## 封-2 招标控制价封面
|  | 建筑工程 |  | 工程
招 标 控 制 价
| 招 标 人： |  | 无所谓建筑有限公司
(单位盖章)
造价咨询人：
(单位盖章)
2025年 6 月 30 日
封-2

## 扉-2 招标控制价扉页
| 建筑工程 |  |  |  |  | 工程
招 标 控 制 价
招标控制价 |  | （小写）： | 792,968.96
|  | （大写）： | 柒拾玖万贰仟玖佰陆拾捌元玖角陆分
招 标 人： |  | 无所谓建筑有限公司 |  | 造价咨询人：
|  | （单位盖章） |  |  | (单位资质专用章)
法定代表人 或其授权人： |  | 驰骋 |  | 法定代表人 或其授权人：
|  | (签字或盖章) |  |  | (签字或盖章)
编 制 人： |  | 杨和玉 |  | 复 核 人： | 杨和玉
|  | (造价人员签字盖专用章) |  |  | (造价工程师签字盖专用章)
编 制 时 间： |  | 2025.6.30 |  | 复 核 时 间： | 2025.6.30
扉-2

## 表-01 总说明
总 说 明
工程名称：建筑工程 | 第 1 页 共 1 页
一、工程概况： 1、建设单位：广东创新科技职业学院 2、工程名称：云南普洱 3、工程范围：房屋建筑工程 4、建筑高度：室外地坪到檐口的高度9.650 m 5、层数：三层 6、层高：首层3.6 m 二层三层：3.3m 7、结构形式：框架-剪力墙结构 8、基础形式：条形基础 二、编制依据 1、云南普洱工程施工图纸； 2、《广东省建筑与装饰工程综合定额2018》上、中、下册 ； 3、《房屋建筑与装饰工程工程量计算规范2013》 三、市场动态价格： 人工调整系数：1.07 材料： 按东莞市信息价2023年4月，未尽事宜的均按定额价格计算。 四、取费费率标准 1、利润费率20% ；本工程位于东莞市区 2、绿色施工安全防护措施费基本费率执行定额规定 3、其他项目费只考虑暂列金额，执行定额规定. 4、本工程位于东莞市区，增值税销项税9%。 五、其他事项 1、清单及定额工程量计算过程，填写在“工程量计算表格”里。
表-01

## 表-04 单位工程招标控制价汇总表
单位工程招标控制价汇总表
工程名称：建筑工程 |  |  | 标段： | 第 1 页 共 1 页
序号 | 汇总内容 | 金额:(元) |  |  | 其中：暂估价(元)
1 | 分部分项合计 | 429593.44
1.1 | A.1土石方工程 | 2088.21
1.2 | A.4砌筑工程 | 63698.62
1.3 | A.5混凝土及钢筋混凝土工程 | 278644.61
1.4 | A.8门窗工程 | 61265.64
1.5 | A.9屋面及防水工程 | 13476.09
1.6 | A.11楼地面装饰工程 | 125.67
1.7 | A.15其他装饰工程 | 10294.60
2 | 措施合计 | 97901.02
2.1 | 绿色施工安全防护措施费 | 11934.80
2.2 | 其他措施费 | 85966.22
3 | 其他项目 | 200000.00 |  |  | －
3.1 | 暂列金额 | 200000.00
3.2 | 暂估价
3.3 | 计日工
3.4 | 总承包服务费
3.5 | 预算包干费
3.6 | 工程优质费
3.7 | 概算幅度差
3.8 | 索赔费用
3.9 | 现场签证费用
3.10 | 其他费用
4 | 税前工程造价 | 727494.46
5 | 增值税销项税额 | 65474.50 |  |  | －
6 | 总造价 | 792968.96
7 | 人工费 | 101748.16
招标控制价合计=1+2+3+5 |  | 792,968.96 |  |  | 0.00
注：本表适用于单位工程招标控制价或投标报价的汇总，如无单位工程划分，单项工程也使用本表汇总
表—04

## 表-08 分部分项工程和单价措施项目清单与计价表
分部分项工程和单价措施项目清单与计价表
工程名称：建筑工程 |  |  |  | 标段： |  |  |  | 第 1 页 共 7 页
序号 | 项目编码 | 项目名称 | 项目特征描述 |  | 计量单位 | 工程量 | 金额（元）
[7 empty] | 综合单价 |  | 综合合价 | 其中
暂估价
| A.1 | 土石方工程 | [6 empty] | 2088.21
| A.1.1 | 土方工程 | [6 empty] | 2088.21
1 | 010101004001 | 挖基坑土方 | 1.土壤类别：三类土 2.挖土深度：2m内 弃土运距：综合考虑 |  | m3 | 183.1766 | 11.4 |  | 2088.21
| A.4 | 砌筑工程 | [6 empty] | 63698.62
| A.4.1 | 砖砌体 | [6 empty] | 63698.62
2 | 010401003001 | 实心砖墙 | 1.墙体类型:烧结实心砖 2.墙体厚度:240（外墙） 3.砂浆强度等级、配合比:C25，M10混合砂浆砌筑 |  | m3 | 7.3686 | 573.52 |  | 4226.04
3 | 010401003002 | 实心砖墙 | 1.墙体类型:烧结实心砖 2.墙体厚度:240（内墙） 3.砂浆强度等级、配合比:C25，M10混合砂浆砌筑 |  | m3 | 8.3054 | 555.93 |  | 4617.22
4 | 010401004001 | 多孔砖墙 | 1.墙体类型:多孔砖墙(内墙） 2.砂浆强度等级、配合比:C25，M5混合砂浆砌筑 3.墙体厚度:240 |  | m3 | 35.6428 | 665.77 |  | 23729.91
5 | 010401004002 | 多孔砖墙 | 1.墙体类型:多孔砖墙(外墙） 2.砂浆强度等级、配合比:C25，M5混合砂浆砌筑 3.墙体厚度:240 |  | m3 | 30.7841 | 683.53 |  | 21041.86
6 | 010401004003 | 多孔砖墙 | 1.墙体类型:多孔砖墙(内隔墙） 2.砂浆强度等级、配合比:C25，M5混合砂浆砌筑 3.墙体厚度:120 |  | m3 | 1.0586 | 665.79 |  | 704.81
7 | 010401004004 | 多孔砖墙 | 1.墙体类型:多孔砖墙 2.墙体厚度:240（外墙） 3.砂浆强度等级、配合比:C25，M5混合砂浆砌筑 |  | m3 | 13.1552 | 683.52 |  | 8991.84
8 | 010401004005 | 多孔砖墙 | 1.墙体厚度:120 2.墙体类型:多孔砖墙(内隔墙） 3.砂浆强度等级、配合比:C25，M5混合砂浆砌筑 |  | m3 | 0.5812 | 665.76 |  | 386.94
| A.5 | 混凝土及钢筋混凝土工程 | [6 empty] | 278644.61
本页小计 | [8 empty] | 65786.83
注：为计取规费等的使用，可在表中增设其中：“定额人工费”。
表—08
分部分项工程和单价措施项目清单与计价表
工程名称：建筑工程 |  |  |  | 标段： |  |  |  | 第 2 页 共 7 页
序号 | 项目编码 | 项目名称 | 项目特征描述 |  | 计量单位 | 工程量 | 金额（元）
[7 empty] | 综合单价 |  | 综合合价 | 其中
暂估价
| A.5.1 | 现浇混凝土基础 | [6 empty] | 37759.91
9 | 010501001001 | 垫层 | 1.混凝土种类：现浇混凝土 2.混凝土强度等级：C25 3.构件类型：条形基础垫层 |  | m3 | 11.8314 | 971.23 |  | 11491.01
10 | 010501002001 | 带形基础 | 1.混凝土种类：现浇混凝土 2.混凝土强度等级：C25 3.构件类型：条形基础 |  | m3 | 30.3613 | 865.21 |  | 26268.9
| A.5.2 | 现浇混凝土柱 | [6 empty] | 44745.65
11 | 010502001003 | 矩形柱 | 1.混凝土种类：预拌 2.混凝土强度等级：C25 3.构件类型：矩形梯柱 |  | m3 | 11.0242 | 1111.82 |  | 12256.93
12 | 010502001001 | 矩形柱 | 1.混凝土种类：预拌 2.混凝土强度等级：C25 3.构件类型：矩形柱 |  | m3 | 20.1519 | 1111.82 |  | 22405.29
13 | 010502001002 | 矩形柱 | 1.混凝土种类：预拌 2.混凝土强度等级：C25 3.构件类型：矩形柱 |  | m3 | 8.7435 | 1111.82 |  | 9721.2
14 | 020401002001 | 圆形柱(多边形柱) | 1.混凝土种类：预拌 2.混凝土强度等级：C25 3.构件类型：圆柱 |  | m3 | 0.3258 | 1111.83 |  | 362.23
| A.5.3 | 现浇混凝土梁 | [6 empty] | 6249.37
15 | 010503004001 | 圈梁 | 1.混凝土种类:预拌 2.混凝土强度等级:C25 |  | m3 | 2.5 | 1079.39 |  | 2698.48
16 | 010503005001 | 过梁 | 1.混凝土种类：预拌 2.混凝土强度等级：C25 3.构件类型：过梁 |  | m3 | 0.8549 | 1108.51 |  | 947.67
17 | 010503005002 | 过梁 | 1.混凝土种类：预拌 2.混凝土强度等级：C25 3.构件类型：压顶梁 |  | m3 | 0.4544 | 1106.83 |  | 502.94
18 | 010503005003 | 过梁 | 1.混凝土种类：预拌 2.混凝土强度等级：C25 3.构件类型：压顶梁 |  | m3 | 0.5708 | 1106.86 |  | 631.8
19 | 010503005004 | 过梁 | 1.混凝土种类：预拌 2.混凝土强度等级：C25 3.构件类型：过梁 |  | m3 | 1.3267 | 1106.87 |  | 1468.48
| A.5.4 | 现浇混凝土墙 | [6 empty] | 21757.27
本页小计 | [8 empty] | 88754.93
注：为计取规费等的使用，可在表中增设其中：“定额人工费”。
表—08
分部分项工程和单价措施项目清单与计价表
工程名称：建筑工程 |  |  |  | 标段： |  |  |  | 第 3 页 共 7 页
序号 | 项目编码 | 项目名称 | 项目特征描述 |  | 计量单位 | 工程量 | 金额（元）
[7 empty] | 综合单价 |  | 综合合价 | 其中
暂估价
20 | 010504001001 | 直形墙 | 1.混凝土种类：预拌 2.混凝土强度等级：C25 3.构件类型：直行墙 |  | m3 | 4.0868 | 1028.98 |  | 4205.24
21 | 010504001002 | 直形墙 | 1.混凝土种类：预拌 2.混凝土强度等级：C25 3.构件类型：直行墙 |  | m3 | 17.0577 | 1028.98 |  | 17552.03
| A.5.5 | 现浇混凝土板 | [6 empty] | 49471.67
22 | 010505001001 | 有梁板 | 1.混凝土种类：预拌 2.混凝土强度等级：C25 3.构件类型：有梁板 |  | m3 | 35.1908 | 1001.62 |  | 35247.81
23 | 010505001002 | 有梁板 | 1.混凝土种类：预拌 2.混凝土强度等级：C25 3.构件类型：有梁板 |  | m3 | 13.4237 | 1001.62 |  | 13445.45
24 | 010505007001 | 天沟(檐沟)、挑檐板 | 1.混凝土种类：预拌 2.混凝土强度等级：C25 |  | m3 | 0.6453 | 1206.27 |  | 778.41
25 | 010505008001 | 雨篷、悬挑板、阳台板 | 1.混凝土种类：预拌 2.混凝土强度等级：C25 |  | m3
| A.5.6 | 现浇混凝土楼梯 | [6 empty] | 24478.32
26 | 010506001001 | 直形楼梯 | 1.混凝土种类：预拌 2.混凝土强度等级：C25 3.构件类型：直行双跑楼梯 |  | m3 | 15.12 | 1065.34 |  | 16107.94
27 | 010506001002 | 直形楼梯 | 1.混凝土种类：预拌 2.混凝土强度等级：C25 3.构件类型：直行双跑楼梯 |  | m3 | 7.857 | 1065.34 |  | 8370.38
| A.5.7 | 钢筋工程 | [6 empty] | 94182.42
28 | 010515001001 | 现浇构件钢筋 | 现浇构件圆钢 φ10内 |  | t | 0.156 | 4862.83 |  | 758.6
29 | 010515001002 | 现浇构件钢筋 | 现浇构件带肋钢筋 φ25以内二级钢 |  | t | 2.044 | 4548.95 |  | 9298.05
30 | 010515001007 | 现浇构件钢筋 | 现浇构件带肋钢筋 φ25以内三级钢 |  | t | 3.716 | 4548.95 |  | 16903.9
31 | 010515001003 | 现浇构件钢筋 | 现浇构件带肋钢筋 φ10以内 |  | t | 4.414 | 4940.95 |  | 21809.35
32 | 010515001006 | 现浇构件钢筋 | 1.钢筋种类、规格:Φ10以内 三级钢 |  | t | 4.42 | 4940.95 |  | 21839
33 | 010515001005 | 现浇构件钢筋 | 现浇构件箍筋 带肋钢筋(HRB400内) φ10以内 |  | t | 3.762 | 6266.22 |  | 23573.52
| A.8 | 门窗工程 | [6 empty] | 61265.64
本页小计 | [8 empty] | 189889.68
注：为计取规费等的使用，可在表中增设其中：“定额人工费”。
表—08
分部分项工程和单价措施项目清单与计价表
工程名称：建筑工程 |  |  |  | 标段： |  |  |  | 第 4 页 共 7 页
序号 | 项目编码 | 项目名称 | 项目特征描述 |  | 计量单位 | 工程量 | 金额（元）
[7 empty] | 综合单价 |  | 综合合价 | 其中
暂估价
| A.8.1 | 木门 | [6 empty] | 16469.96
34 | 010801001001 | 木质门 | 1.洞口尺寸：M0826 2.镶嵌玻璃品种，厚度：断热铝合金中空玻璃 |  | m2 | 6.24 | 228.08 |  | 1423.22
35 | 010801001002 | 木质门 | 1.洞口尺寸：M0926 2.镶嵌玻璃品种，厚度：断热铝合金中空玻璃 |  | m2 | 23.4 | 228.08 |  | 5337.07
36 | 010801001003 | 木质门 | 1.洞口尺寸：M1526 2.镶嵌玻璃品种，厚度：断热铝合金中空玻璃 3.类型：推拉门 |  | m2 | 3.9 | 397.28 |  | 1549.39
37 | 010801001004 | 木质门 | 1.洞口尺寸：M2426 2.镶嵌玻璃品种，厚度：断热铝合金中空玻璃 3.类型：推拉门 |  | m2 | 6.24 | 397.28 |  | 2479.03
38 | 010801001005 | 木质门 | 1.洞口尺寸：M2424 2.镶嵌玻璃品种，厚度：断热铝合金中空玻璃 |  | m2 | 11.52 | 397.28 |  | 4576.67
39 | 010801001006 | 木质门 | 1.洞口尺寸：M1827 2.镶嵌玻璃品种，厚度：断热铝合金中空玻璃 |  | m2 | 4.86 | 227.28 |  | 1104.58
| A.8.7 | 金属窗 | [6 empty] | 44795.68
40 | 010807001001 | 金属(塑钢、断桥)窗 | 1.洞口尺寸：C1218 2.框，扇材质：塑钢推拉窗 3.2.镶嵌玻璃品种，厚度：6+12A+6 |  | m2 | 40.89 | 472.08 |  | 19303.35
41 | 010807001002 | 金属(塑钢、断桥)窗 | 1.洞口尺寸：C1818 2.框，扇材质：塑钢推拉窗 3.2.镶嵌玻璃品种，厚度：6+12A+6 |  | m2 | 19.44 | 472.08 |  | 9177.24
42 | 010807001003 | 金属(塑钢、断桥)窗 | 1.洞口尺寸：C2418 2.框，扇材质：塑钢推拉窗 3.2.镶嵌玻璃品种，厚度：6+12A+6 |  | m2 | 21.6 | 472.08 |  | 10196.93
43 | 010807001004 | 金属(塑钢、断桥)窗 | 1.洞口尺寸：C0918 2.框，扇材质：塑钢推拉窗 3.2.镶嵌玻璃品种，厚度：6+12A+6 |  | m2 | 3.24 | 472.08 |  | 1529.54
本页小计 | [8 empty] | 56677.02
注：为计取规费等的使用，可在表中增设其中：“定额人工费”。
表—08
分部分项工程和单价措施项目清单与计价表
工程名称：建筑工程 |  |  |  | 标段： |  |  |  | 第 5 页 共 7 页
序号 | 项目编码 | 项目名称 | 项目特征描述 |  | 计量单位 | 工程量 | 金额（元）
[7 empty] | 综合单价 |  | 综合合价 | 其中
暂估价
44 | 010807001005 | 金属(塑钢、断桥)窗 | 1.洞口尺寸：C2718 2.框，扇材质：塑钢推拉窗 3.2.镶嵌玻璃品种，厚度：6+12A+6 |  | m2 | 9.72 | 472.08 |  | 4588.62
| A.9 | 屋面及防水工程 | [6 empty] | 13476.09
| A.9.1 | 瓦、型材及其他屋面 | [6 empty] | 13476.09
45 | 010901001001 | 瓦屋面 | 1.瓦品种、规格：灰色彩瓦 2.粘结层砂浆的配合比：1:2的水泥砂浆贴灰色彩瓦 |  | m2 | 148.3824 | 90.82 |  | 13476.09
| A.11 | 楼地面装饰工程 | [6 empty] | 125.67
| A.11.7 | 台阶装饰 | [6 empty] | 125.67
46 | 011107002001 | 块料台阶面 | 1.踏步高、宽：宽300，高150 2.混凝土种类：1.踏步高、宽 2.混凝土种类：预拌 3.混凝土强度等级：c25 |  | m2 | 2.6875 | 46.76 |  | 125.67
| A.15 | 其他装饰工程 | [6 empty] | 10294.6
| A.15.3 | 扶手、栏杆、栏板装饰 | [6 empty] | 10294.6
47 | 011503008001 | 玻璃栏板 | 1.栏杆玻璃的种类、规格、颜色:半径60 2.固定方式 3.固定配件种类 |  | m | 13.3067 | 773.64 |  | 10294.6
|  | 措施项目 | [6 empty] | 85966.22
48 | 粤011701008001 | 综合钢脚手架 | 1.搭设高度:3.3m |  | m2 | 301.092 | 12.58 |  | 3787.74
49 | 粤011701008002 | 综合钢脚手架 | 1.搭设高度:3.6m |  | m2 | 161.6 | 13.58 |  | 2194.53
50 | 011702001001 | 基础 | 构件类型：条形基础 |  | m2 | 31.049 | 53.32 |  | 1655.53
51 | 011702001002 | 基础 | 构件类型：条形基础类型 |  | m2 | 14.72 | 53.32 |  | 784.87
52 | 粤011701012001 | 活动脚手架 |  |  | m2 | 394.4994 | 2.31 |  | 911.29
53 | 011703001001 | 垂直运输 |  |  | m2 | 394.4994
54 | 011702002001 | 矩形柱 | 1.支模高度：3.3 2.柱周长：1.42米 |  | m2 | 34.296 | 59.5 |  | 2040.61
本页小计 | [8 empty] | 39859.55
注：为计取规费等的使用，可在表中增设其中：“定额人工费”。
表—08
分部分项工程和单价措施项目清单与计价表
工程名称：建筑工程 |  |  |  | 标段： |  |  |  | 第 6 页 共 7 页
序号 | 项目编码 | 项目名称 | 项目特征描述 |  | 计量单位 | 工程量 | 金额（元）
[7 empty] | 综合单价 |  | 综合合价 | 其中
暂估价
55 | 011702002002 | 矩形柱 | 1.支模高度：3.3 2.柱周长：2.52米 |  | m2 | 23.898 | 65.42 |  | 1563.41
56 | 011702002003 | 矩形柱 | 1.支模高度：3.3 2.柱周长：1.5米 |  | m2 | 74.412 | 59.5 |  | 4427.51
57 | 011702002004 | 矩形柱 | 1.支模高度：3.3 2.柱周长：2.34米 |  | m2 | 22.428 | 65.42 |  | 1467.24
58 | 011702002005 | 矩形柱 | 1.支模高度：3.3 2.柱周长：9.60米 |  | m2 | 12.672 | 65.42 |  | 829
59 | 011702002006 | 矩形柱 | 1.支模高度：3.3 2.柱周长：2.56米 |  | m2 | 23.57 | 65.42 |  | 1541.95
60 | 011702002007 | 矩形柱 | 1.支模高度：3.3 2.柱周长：1.08米 |  | m2 | 5.532 | 59.5 |  | 329.15
61 | 011702002008 | 矩形柱 | 1.支模高度：3.3 2.柱周长：4.52米 |  | m2 | 16.128 | 65.42 |  | 1055.09
62 | 011702002009 | 矩形柱 | 1.支模高度：3.6 2.柱周长：1.42米 |  | m2 | 19.02 | 59.5 |  | 1131.69
63 | 011702002010 | 矩形柱 | 1.支模高度：3.6 2.柱周长：2.52米 |  | m2 | 22.948 | 65.42 |  | 1501.26
64 | 011702002011 | 矩形柱 | 1.支模高度：3.6 2.柱周长：2.68米 |  | m2
65 | 011702002012 | 矩形柱 | 1.支模高度：3.6 2.柱周长：1.5米 |  | m2 | 20.772 | 59.5 |  | 1235.93
66 | 011702002013 | 矩形柱 | 1.支模高度：3.6 2.柱周长：4.52米 |  | m2 | 17.628 | 65.42 |  | 1153.22
67 | 011702002014 | 矩形柱 | 1.支模高度：3.6 2.柱周长：2.34米 |  | m2 | 12.228 | 65.42 |  | 799.96
68 | 011702002015 | 矩形柱 | 1.支模高度：3.6 2.柱周长：9.60米 |  | m2 | 6.912 | 65.42 |  | 452.18
69 | 011702002016 | 矩形柱 | 1.支模高度：3.6 2.柱周长：1.08米 |  | m2
70 | 011702002017 | 矩形柱 | 1.支模高度：1.5 2.柱周长：1.5米 |  | m2 | 6.6211 | 59.5 |  | 393.96
71 | 011702002018 | 矩形柱 | 1.支模高度：1.5 2.柱周长：1.42米 |  | m2 | 6.0931 | 59.5 |  | 362.54
72 | 011702002019 | 矩形柱 | 1.支模高度：1.5 2.柱周长：2.34米 |  | m2 | 3.828 | 65.42 |  | 250.43
73 | 011702002020 | 矩形柱 | 1.支模高度：1.5 2.柱周长：4.52米 |  | m2 | 5.5 | 65.42 |  | 359.81
本页小计 | [8 empty] | 18854.33
注：为计取规费等的使用，可在表中增设其中：“定额人工费”。
表—08
分部分项工程和单价措施项目清单与计价表
工程名称：建筑工程 |  |  |  | 标段： |  |  |  | 第 7 页 共 7 页
序号 | 项目编码 | 项目名称 | 项目特征描述 |  | 计量单位 | 工程量 | 金额（元）
[7 empty] | 综合单价 |  | 综合合价 | 其中
暂估价
74 | 011702002021 | 矩形柱 | 1.支模高度：1.5 2.柱周长：1.08米 |  | m2
75 | 011702004003 | 异形柱 | 1.支模高度：3.6 2.柱周长：188.4 |  | m2 | 5.4286 | 129.91 |  | 705.23
76 | 011702006001 | 矩形梁 | 1.梁宽：240mm 2.支模高度：1.8 |  | m2 | 20.8585 | 69.1 |  | 1441.32
77 | 011702006002 | 矩形梁 | 1.梁宽：240mm 2.支模高度：3.3 |  | m2 | 118.5558 | 69.1 |  | 8192.21
78 | 011702006003 | 矩形梁 | 1.梁宽：120mm 2.支模高度：3.3 |  | m2 | 1.1232 | 69.1 |  | 77.61
79 | 011702006004 | 矩形梁 | 1.梁宽：240mm 2.支模高度：3.9 |  | m2 | 63.6794 | 69.1 |  | 4400.25
80 | 011702008001 | 圈梁 | 1.梁宽：240mm 2.支模高度：1.5 |  | m2 | 24.36 | 54 |  | 1315.44
81 | 011702010001 | 弧形、拱形梁 | 1.梁宽：240mm，拱梁 2.支模高度：3.9 |  | m2 | 2.9178 | 109.1 |  | 318.33
82 | 011702011001 | 直形墙 | 1.支模高度：3.3 |  | m2 | 36.44 | 46.76 |  | 1703.93
83 | 011702011002 | 直形墙 | 1.支模高度：3.6 |  | m2 | 116.8028 | 46.76 |  | 5461.7
84 | 011702011003 | 直形墙 | 1.支模高度：1.5 |  | m2 | 32.9251 | 46.76 |  | 1539.58
85 | 011702014001 | 有梁板 | 1.构件类型：有梁板 2.支撑高度：1.8 |  | m2 | 140.9036 | 65.84 |  | 9277.09
86 | 011702014002 | 有梁板 | 1.构件类型：有梁板 2.支撑高度：3.3 |  | m2 | 69.0696 | 65.84 |  | 4547.54
87 | 011702014003 | 有梁板 | 1.构件类型：有梁板 |  | m2 | 185.0614 | 65.84 |  | 12184.44
88 | 011702024001 | 楼梯 | 1.构件类型：直行双跑楼梯 |  | m2 | 22.977 | 199.01 |  | 4572.65
本页小计 | [8 empty] | 55737.32
合 计 | [8 empty] | 515559.66
注：为计取规费等的使用，可在表中增设其中：“定额人工费”。
表—08

## 表-09 综合单价分析表
综合单价分析表
工程名称：建筑工程 | [7 empty] | 标段： |  | 第 1 页 共 88 页
项目编码 |  | 010101004001 |  | 项目名称 | 挖基坑土方 |  |  |  | 计量单位 |  | m3 | 工程量 | 183.1766
清单综合单价组成明细
定额编号 | 定额项目名称 | 定额 单位 | 数量 | 单价 |  |  |  |  | 合价
|  |  |  | 人工费 | 材料费 | 机具费 | 管理费 和利润 |  | 人工费 |  | 材料费 | 机具费 | 管理费 和利润
A1-1-49 | 挖掘机挖装沟槽、基坑土方 三类土 | 1000m3 | 0.001 | 766.79 |  | 4948.55 | 2028.95 |  | 0.73 |  |  | 4.7 | 1.93
A1-1-12 | 人工挖基坑土方 三类土 深度在2m内 | 100m3 | 0.0005 | 5962.5 |  |  | 2116.69 |  | 2.98 |  |  |  | 1.06
人工单价 |  | 小计 | [6 empty] | 3.71 |  |  | 4.7 | 2.99
未计价材料费
清单项目综合单价 | [8 empty] | 11.4
材 料 费 明 细 | 主要材料名称、规格、型号 |  |  |  |  | 单位 | 数量 |  | 单价（元） |  | 合价（元） | 暂估单价 （元） | 暂估合价 （元）
注：1.如不使用省级或行业建设主管部门发布的计价依据，可不填定额编码、名称等； 2.招标文件提供了暂估单价的材料，按暂估的单价填入表内“暂估单价”栏及“暂估合价”栏。
表-09
综合单价分析表
工程名称：建筑工程 | [7 empty] | 标段： |  | 第 2 页 共 88 页
项目编码 |  | 010401003001 |  | 项目名称 | 实心砖墙 |  |  |  | 计量单位 |  | m3 | 工程量 | 7.3686
清单综合单价组成明细
定额编号 | 定额项目名称 | 定额 单位 | 数量 | 单价 |  |  |  |  | 合价
|  |  |  | 人工费 | 材料费 | 机具费 | 管理费 和利润 |  | 人工费 |  | 材料费 | 机具费 | 管理费 和利润
A1-4-6 | 混水砖外墙 墙体厚度 1砖 | 10m3 | 0.1 | 2043.52 | 1733.85 |  | 718.09 |  | 204.35 |  | 173.39 |  | 71.81
8005901 | 湿拌砌筑砂浆 砌筑灰缝≥5mm M5 | m3 | 0.229 |  | 541.37 | [5 empty] | 123.97
人工单价 |  | 小计 | [6 empty] | 204.35 |  | 297.36 |  | 71.81
未计价材料费
清单项目综合单价 | [8 empty] | 573.52
材 料 费 明 细 | 主要材料名称、规格、型号 |  |  |  |  | 单位 | 数量 |  | 单价（元） |  | 合价（元） | 暂估单价 （元） | 暂估合价 （元）
| 其他材料费 | [7 empty] | - |  | 297.35 | -
| 材料费小计 | [7 empty] | - |  | 297.35 | -
注：1.如不使用省级或行业建设主管部门发布的计价依据，可不填定额编码、名称等； 2.招标文件提供了暂估单价的材料，按暂估的单价填入表内“暂估单价”栏及“暂估合价”栏。
表-09
综合单价分析表
工程名称：建筑工程 | [7 empty] | 标段： |  | 第 3 页 共 88 页
项目编码 |  | 010401003002 |  | 项目名称 | 实心砖墙 |  |  |  | 计量单位 |  | m3 | 工程量 | 8.3054
清单综合单价组成明细
定额编号 | 定额项目名称 | 定额 单位 | 数量 | 单价 |  |  |  |  | 合价
|  |  |  | 人工费 | 材料费 | 机具费 | 管理费 和利润 |  | 人工费 |  | 材料费 | 机具费 | 管理费 和利润
A1-4-16 | 混水砖内墙 墙体厚度 1砖 | 10m3 | 0.1 | 1941.28 | 1701.53 |  | 682.17 |  | 194.13 |  | 170.15 |  | 68.22
8005901 | 湿拌砌筑砂浆 砌筑灰缝≥5mm M5 | m3 | 0.228 |  | 541.37 | [5 empty] | 123.43
人工单价 |  | 小计 | [6 empty] | 194.13 |  | 293.58 |  | 68.22
未计价材料费
清单项目综合单价 | [8 empty] | 555.93
材 料 费 明 细 | 主要材料名称、规格、型号 |  |  |  |  | 单位 | 数量 |  | 单价（元） |  | 合价（元） | 暂估单价 （元） | 暂估合价 （元）
| 其他材料费 | [7 empty] | - |  | 293.58 | -
| 材料费小计 | [7 empty] | - |  | 293.58 | -
注：1.如不使用省级或行业建设主管部门发布的计价依据，可不填定额编码、名称等； 2.招标文件提供了暂估单价的材料，按暂估的单价填入表内“暂估单价”栏及“暂估合价”栏。
表-09
综合单价分析表
工程名称：建筑工程 | [7 empty] | 标段： |  | 第 4 页 共 88 页
项目编码 |  | 010401004001 |  | 项目名称 | 多孔砖墙 |  |  |  | 计量单位 |  | m3 | 工程量 | 35.6428
清单综合单价组成明细
定额编号 | 定额项目名称 | 定额 单位 | 数量 | 单价 |  |  |  |  | 合价
|  |  |  | 人工费 | 材料费 | 机具费 | 管理费 和利润 |  | 人工费 |  | 材料费 | 机具费 | 管理费 和利润
A1-4-16 换 | 混水砖内墙 墙体厚度 1砖 换为【烧结多孔砖240×115×90】 | 10m3 | 0.1 | 1941.28 | 2799.94 |  | 682.17 |  | 194.13 |  | 279.99 |  | 68.22
8005901 | 湿拌砌筑砂浆 砌筑灰缝≥5mm M5 | m3 | 0.228 |  | 541.37 | [5 empty] | 123.43
人工单价 |  | 小计 | [6 empty] | 194.13 |  | 403.42 |  | 68.22
未计价材料费
清单项目综合单价 | [8 empty] | 665.77
材 料 费 明 细 | 主要材料名称、规格、型号 |  |  |  |  | 单位 | 数量 |  | 单价（元） |  | 合价（元） | 暂估单价 （元） | 暂估合价 （元）
| 其他材料费 | [7 empty] | - |  | 403.42 | -
| 材料费小计 | [7 empty] | - |  | 403.42 | -
注：1.如不使用省级或行业建设主管部门发布的计价依据，可不填定额编码、名称等； 2.招标文件提供了暂估单价的材料，按暂估的单价填入表内“暂估单价”栏及“暂估合价”栏。
表-09
综合单价分析表
工程名称：建筑工程 | [7 empty] | 标段： |  | 第 5 页 共 88 页
项目编码 |  | 010401004002 |  | 项目名称 | 多孔砖墙 |  |  |  | 计量单位 |  | m3 | 工程量 | 30.7841
清单综合单价组成明细
定额编号 | 定额项目名称 | 定额 单位 | 数量 | 单价 |  |  |  |  | 合价
|  |  |  | 人工费 | 材料费 | 机具费 | 管理费 和利润 |  | 人工费 |  | 材料费 | 机具费 | 管理费 和利润
A1-4-6 换 | 混水砖外墙 墙体厚度 1砖 换为【烧结多孔砖240×115×90】 | 10m3 | 0.1 | 2043.52 | 2833.9 |  | 718.09 |  | 204.35 |  | 283.39 |  | 71.81
8005901 | 湿拌砌筑砂浆 砌筑灰缝≥5mm M5 | m3 | 0.229 |  | 541.37 | [5 empty] | 123.97
人工单价 |  | 小计 | [6 empty] | 204.35 |  | 407.36 |  | 71.81
未计价材料费
清单项目综合单价 | [8 empty] | 683.53
材 料 费 明 细 | 主要材料名称、规格、型号 |  |  |  |  | 单位 | 数量 |  | 单价（元） |  | 合价（元） | 暂估单价 （元） | 暂估合价 （元）
| 其他材料费 | [7 empty] | - |  | 407.36 | -
| 材料费小计 | [7 empty] | - |  | 407.36 | -
注：1.如不使用省级或行业建设主管部门发布的计价依据，可不填定额编码、名称等； 2.招标文件提供了暂估单价的材料，按暂估的单价填入表内“暂估单价”栏及“暂估合价”栏。
表-09
综合单价分析表
工程名称：建筑工程 | [7 empty] | 标段： |  | 第 6 页 共 88 页
项目编码 |  | 010401004003 |  | 项目名称 | 多孔砖墙 |  |  |  | 计量单位 |  | m3 | 工程量 | 1.0586
清单综合单价组成明细
定额编号 | 定额项目名称 | 定额 单位 | 数量 | 单价 |  |  |  |  | 合价
|  |  |  | 人工费 | 材料费 | 机具费 | 管理费 和利润 |  | 人工费 |  | 材料费 | 机具费 | 管理费 和利润
A1-4-16 换 | 混水砖内墙 墙体厚度 1砖 换为【烧结多孔砖240×115×90】 | 10m3 | 0.1 | 1941.28 | 2799.94 |  | 682.17 |  | 194.13 |  | 279.99 |  | 68.22
8005901 | 湿拌砌筑砂浆 砌筑灰缝≥5mm M5 | m3 | 0.228 |  | 541.37 | [5 empty] | 123.45
人工单价 |  | 小计 | [6 empty] | 194.13 |  | 403.44 |  | 68.22
未计价材料费
清单项目综合单价 | [8 empty] | 665.79
材 料 费 明 细 | 主要材料名称、规格、型号 |  |  |  |  | 单位 | 数量 |  | 单价（元） |  | 合价（元） | 暂估单价 （元） | 暂估合价 （元）
| 其他材料费 | [7 empty] | - |  | 403.42 | -
| 材料费小计 | [7 empty] | - |  | 403.42 | -
注：1.如不使用省级或行业建设主管部门发布的计价依据，可不填定额编码、名称等； 2.招标文件提供了暂估单价的材料，按暂估的单价填入表内“暂估单价”栏及“暂估合价”栏。
表-09
综合单价分析表
工程名称：建筑工程 | [7 empty] | 标段： |  | 第 7 页 共 88 页
项目编码 |  | 010401004004 |  | 项目名称 | 多孔砖墙 |  |  |  | 计量单位 |  | m3 | 工程量 | 13.1552
清单综合单价组成明细
定额编号 | 定额项目名称 | 定额 单位 | 数量 | 单价 |  |  |  |  | 合价
|  |  |  | 人工费 | 材料费 | 机具费 | 管理费 和利润 |  | 人工费 |  | 材料费 | 机具费 | 管理费 和利润
A1-4-6 换 | 混水砖外墙 墙体厚度 1砖 换为【烧结多孔砖240×115×90】 | 10m3 | 0.1 | 2043.52 | 2833.9 |  | 718.09 |  | 204.35 |  | 283.39 |  | 71.81
8005901 | 湿拌砌筑砂浆 砌筑灰缝≥5mm M5 | m3 | 0.229 |  | 541.37 | [5 empty] | 123.97
人工单价 |  | 小计 | [6 empty] | 204.35 |  | 407.36 |  | 71.81
未计价材料费
清单项目综合单价 | [8 empty] | 683.52
材 料 费 明 细 | 主要材料名称、规格、型号 |  |  |  |  | 单位 | 数量 |  | 单价（元） |  | 合价（元） | 暂估单价 （元） | 暂估合价 （元）
| 其他材料费 | [7 empty] | - |  | 407.36 | -
| 材料费小计 | [7 empty] | - |  | 407.36 | -
注：1.如不使用省级或行业建设主管部门发布的计价依据，可不填定额编码、名称等； 2.招标文件提供了暂估单价的材料，按暂估的单价填入表内“暂估单价”栏及“暂估合价”栏。
表-09
综合单价分析表
工程名称：建筑工程 | [7 empty] | 标段： |  | 第 8 页 共 88 页
项目编码 |  | 010401004005 |  | 项目名称 | 多孔砖墙 |  |  |  | 计量单位 |  | m3 | 工程量 | 0.5812
清单综合单价组成明细
定额编号 | 定额项目名称 | 定额 单位 | 数量 | 单价 |  |  |  |  | 合价
|  |  |  | 人工费 | 材料费 | 机具费 | 管理费 和利润 |  | 人工费 |  | 材料费 | 机具费 | 管理费 和利润
A1-4-16 换 | 混水砖内墙 墙体厚度 1砖 换为【烧结多孔砖240×115×90】 | 10m3 | 0.1 | 1941.28 | 2799.94 |  | 682.17 |  | 194.13 |  | 279.99 |  | 68.22
8005901 | 湿拌砌筑砂浆 砌筑灰缝≥5mm M5 | m3 | 0.228 |  | 541.37 | [5 empty] | 123.42
人工单价 |  | 小计 | [6 empty] | 194.13 |  | 403.41 |  | 68.22
未计价材料费
清单项目综合单价 | [8 empty] | 665.76
材 料 费 明 细 | 主要材料名称、规格、型号 |  |  |  |  | 单位 | 数量 |  | 单价（元） |  | 合价（元） | 暂估单价 （元） | 暂估合价 （元）
| 其他材料费 | [7 empty] | - |  | 403.37 | -
| 材料费小计 | [7 empty] | - |  | 403.37 | -
注：1.如不使用省级或行业建设主管部门发布的计价依据，可不填定额编码、名称等； 2.招标文件提供了暂估单价的材料，按暂估的单价填入表内“暂估单价”栏及“暂估合价”栏。
表-09
综合单价分析表
工程名称：建筑工程 | [7 empty] | 标段： |  | 第 9 页 共 88 页
项目编码 |  | 010501001001 |  | 项目名称 | 垫层 |  |  |  | 计量单位 |  | m3 | 工程量 | 11.8314
清单综合单价组成明细
定额编号 | 定额项目名称 | 定额 单位 | 数量 | 单价 |  |  |  |  | 合价
|  |  |  | 人工费 | 材料费 | 机具费 | 管理费 和利润 |  | 人工费 |  | 材料费 | 机具费 | 管理费 和利润
A1-5-78 | 混凝土垫层 | 10m3 | 0.1 | 618.85 | 5432.12 |  | 301.69 |  | 61.89 |  | 543.21 |  | 30.17
8021904 | 普通预拌混凝土 碎石粒径综合考虑 C25 | m3 | 1.015 |  | 331 | [5 empty] | 335.97
人工单价 |  | 小计 | [6 empty] | 61.89 |  | 879.18 |  | 30.17
未计价材料费
清单项目综合单价 | [8 empty] | 971.23
材 料 费 明 细 | 主要材料名称、规格、型号 |  |  |  |  | 单位 | 数量 |  | 单价（元） |  | 合价（元） | 暂估单价 （元） | 暂估合价 （元）
| 其他材料费 | [7 empty] | - |  | 336.62 | -
| 材料费小计 | [7 empty] | - |  | 336.62 | -
注：1.如不使用省级或行业建设主管部门发布的计价依据，可不填定额编码、名称等； 2.招标文件提供了暂估单价的材料，按暂估的单价填入表内“暂估单价”栏及“暂估合价”栏。
表-09
综合单价分析表
工程名称：建筑工程 | [7 empty] | 标段： |  | 第 10 页 共 88 页
项目编码 |  | 010501002001 |  | 项目名称 | 带形基础 |  |  |  | 计量单位 |  | m3 | 工程量 | 30.3613
清单综合单价组成明细
定额编号 | 定额项目名称 | 定额 单位 | 数量 | 单价 |  |  |  |  | 合价
|  |  |  | 人工费 | 材料费 | 机具费 | 管理费 和利润 |  | 人工费 |  | 材料费 | 机具费 | 管理费 和利润
A1-5-1 | 现浇建筑物混凝土 毛石混凝土基础 | 10m3 | 0.1 | 584.73 | 4929.31 | 6.53 | 288.24 |  | 58.47 |  | 492.93 | 0.65 | 28.82
8021904 | 普通预拌混凝土 碎石粒径综合考虑 C25 | m3 | 0.859 |  | 331 | [5 empty] | 284.33
人工单价 |  | 小计 | [6 empty] | 58.47 |  | 777.26 | 0.65 | 28.82
未计价材料费
清单项目综合单价 | [8 empty] | 865.21
材 料 费 明 细 | 主要材料名称、规格、型号 |  |  |  |  | 单位 | 数量 |  | 单价（元） |  | 合价（元） | 暂估单价 （元） | 暂估合价 （元）
| 其他材料费 | [7 empty] | - |  | 318.09 | -
| 材料费小计 | [7 empty] | - |  | 318.09 | -
注：1.如不使用省级或行业建设主管部门发布的计价依据，可不填定额编码、名称等； 2.招标文件提供了暂估单价的材料，按暂估的单价填入表内“暂估单价”栏及“暂估合价”栏。
表-09
综合单价分析表
工程名称：建筑工程 | [7 empty] | 标段： |  | 第 11 页 共 88 页
项目编码 |  | 010502001003 |  | 项目名称 | 矩形柱 |  |  |  | 计量单位 |  | m3 | 工程量 | 11.0242
清单综合单价组成明细
定额编号 | 定额项目名称 | 定额 单位 | 数量 | 单价 |  |  |  |  | 合价
|  |  |  | 人工费 | 材料费 | 机具费 | 管理费 和利润 |  | 人工费 |  | 材料费 | 机具费 | 管理费 和利润
A1-5-5 | 现浇建筑物混凝土 矩形、多边形、异形、圆形柱、钢管柱 | 10m3 | 0.1 | 1263.67 | 5585.8 | 12.26 | 622.02 |  | 126.37 |  | 558.58 | 1.23 | 62.2
8021904 | 普通预拌混凝土 碎石粒径综合考虑 C25 | m3 | 1.01 |  | 331 | [5 empty] | 334.31
A1-5-51 | 泵送混凝土至建筑部位 高度50m以内(含±0.00以下) | 10m3 | 0.1 | 16.24 | 40.29 | 141.4 | 76.85 |  | 1.62 |  | 4.03 | 14.14 | 7.69
8021904 | 普通预拌混凝土 碎石粒径综合考虑 C25 | m3 | 0.005 |  | 331 | [5 empty] | 1.65
人工单价 |  | 小计 | [6 empty] | 127.99 |  | 898.57 | 15.37 | 69.89
未计价材料费
清单项目综合单价 | [8 empty] | 1111.82
材 料 费 明 细 | 主要材料名称、规格、型号 |  |  |  |  | 单位 | 数量 |  | 单价（元） |  | 合价（元） | 暂估单价 （元） | 暂估合价 （元）
| 其他材料费 | [7 empty] | - |  | 356.03 | -
| 材料费小计 | [7 empty] | - |  | 356.03 | -
注：1.如不使用省级或行业建设主管部门发布的计价依据，可不填定额编码、名称等； 2.招标文件提供了暂估单价的材料，按暂估的单价填入表内“暂估单价”栏及“暂估合价”栏。
表-09
综合单价分析表
工程名称：建筑工程 | [7 empty] | 标段： |  | 第 12 页 共 88 页
项目编码 |  | 010502001001 |  | 项目名称 | 矩形柱 |  |  |  | 计量单位 |  | m3 | 工程量 | 20.1519
清单综合单价组成明细
定额编号 | 定额项目名称 | 定额 单位 | 数量 | 单价 |  |  |  |  | 合价
|  |  |  | 人工费 | 材料费 | 机具费 | 管理费 和利润 |  | 人工费 |  | 材料费 | 机具费 | 管理费 和利润
A1-5-5 | 现浇建筑物混凝土 矩形、多边形、异形、圆形柱、钢管柱 | 10m3 | 0.1 | 1263.67 | 5585.8 | 12.26 | 622.02 |  | 126.37 |  | 558.58 | 1.23 | 62.2
8021904 | 普通预拌混凝土 碎石粒径综合考虑 C25 | m3 | 1.01 |  | 331 | [5 empty] | 334.31
A1-5-51 | 泵送混凝土至建筑部位 高度50m以内(含±0.00以下) | 10m3 | 0.1 | 16.24 | 40.29 | 141.4 | 76.85 |  | 1.62 |  | 4.03 | 14.14 | 7.69
8021904 | 普通预拌混凝土 碎石粒径综合考虑 C25 | m3 | 0.005 |  | 331 | [5 empty] | 1.66
人工单价 |  | 小计 | [6 empty] | 127.99 |  | 898.58 | 15.37 | 69.89
未计价材料费
清单项目综合单价 | [8 empty] | 1111.82
材 料 费 明 细 | 主要材料名称、规格、型号 |  |  |  |  | 单位 | 数量 |  | 单价（元） |  | 合价（元） | 暂估单价 （元） | 暂估合价 （元）
| 其他材料费 | [7 empty] | - |  | 356.03 | -
| 材料费小计 | [7 empty] | - |  | 356.03 | -
注：1.如不使用省级或行业建设主管部门发布的计价依据，可不填定额编码、名称等； 2.招标文件提供了暂估单价的材料，按暂估的单价填入表内“暂估单价”栏及“暂估合价”栏。
表-09
综合单价分析表
工程名称：建筑工程 | [7 empty] | 标段： |  | 第 13 页 共 88 页
项目编码 |  | 010502001002 |  | 项目名称 | 矩形柱 |  |  |  | 计量单位 |  | m3 | 工程量 | 8.7435
清单综合单价组成明细
定额编号 | 定额项目名称 | 定额 单位 | 数量 | 单价 |  |  |  |  | 合价
|  |  |  | 人工费 | 材料费 | 机具费 | 管理费 和利润 |  | 人工费 |  | 材料费 | 机具费 | 管理费 和利润
A1-5-5 | 现浇建筑物混凝土 矩形、多边形、异形、圆形柱、钢管柱 | 10m3 | 0.1 | 1263.67 | 5585.8 | 12.26 | 622.02 |  | 126.37 |  | 558.58 | 1.23 | 62.2
8021904 | 普通预拌混凝土 碎石粒径综合考虑 C25 | m3 | 1.01 |  | 331 | [5 empty] | 334.31
A1-5-51 | 泵送混凝土至建筑部位 高度50m以内(含±0.00以下) | 10m3 | 0.1 | 16.24 | 40.29 | 141.4 | 76.85 |  | 1.62 |  | 4.03 | 14.14 | 7.69
8021904 | 普通预拌混凝土 碎石粒径综合考虑 C25 | m3 | 0.005 |  | 331 | [5 empty] | 1.65
人工单价 |  | 小计 | [6 empty] | 127.99 |  | 898.57 | 15.37 | 69.89
未计价材料费
清单项目综合单价 | [8 empty] | 1111.82
材 料 费 明 细 | 主要材料名称、规格、型号 |  |  |  |  | 单位 | 数量 |  | 单价（元） |  | 合价（元） | 暂估单价 （元） | 暂估合价 （元）
| 其他材料费 | [7 empty] | - |  | 356.03 | -
| 材料费小计 | [7 empty] | - |  | 356.03 | -
注：1.如不使用省级或行业建设主管部门发布的计价依据，可不填定额编码、名称等； 2.招标文件提供了暂估单价的材料，按暂估的单价填入表内“暂估单价”栏及“暂估合价”栏。
表-09
综合单价分析表
工程名称：建筑工程 | [7 empty] | 标段： |  | 第 14 页 共 88 页
项目编码 |  | 020401002001 |  | 项目名称 | 圆形柱(多边形柱) |  |  |  | 计量单位 |  | m3 | 工程量 | 0.3258
清单综合单价组成明细
定额编号 | 定额项目名称 | 定额 单位 | 数量 | 单价 |  |  |  |  | 合价
|  |  |  | 人工费 | 材料费 | 机具费 | 管理费 和利润 |  | 人工费 |  | 材料费 | 机具费 | 管理费 和利润
A1-5-5 | 现浇建筑物混凝土 矩形、多边形、异形、圆形柱、钢管柱 | 10m3 | 0.1 | 1263.67 | 5585.8 | 12.26 | 622.02 |  | 126.37 |  | 558.58 | 1.23 | 62.2
8021904 | 普通预拌混凝土 碎石粒径综合考虑 C25 | m3 | 1.0101 |  | 331 | [5 empty] | 334.35
A1-5-51 | 泵送混凝土至建筑部位 高度50m以内(含±0.00以下) | 10m3 | 0.1 | 16.24 | 40.29 | 141.4 | 76.85 |  | 1.62 |  | 4.03 | 14.14 | 7.69
8021904 | 普通预拌混凝土 碎石粒径综合考虑 C25 | m3 | 0.0049 |  | 331 | [5 empty] | 1.63
人工单价 |  | 小计 | [6 empty] | 127.99 |  | 898.59 | 15.37 | 69.89
未计价材料费
清单项目综合单价 | [8 empty] | 1111.83
材 料 费 明 细 | 主要材料名称、规格、型号 |  |  |  |  | 单位 | 数量 |  | 单价（元） |  | 合价（元） | 暂估单价 （元） | 暂估合价 （元）
| 其他材料费 | [7 empty] | - |  | 356.03 | -
| 材料费小计 | [7 empty] | - |  | 356.03 | -
注：1.如不使用省级或行业建设主管部门发布的计价依据，可不填定额编码、名称等； 2.招标文件提供了暂估单价的材料，按暂估的单价填入表内“暂估单价”栏及“暂估合价”栏。
表-09
综合单价分析表
工程名称：建筑工程 | [7 empty] | 标段： |  | 第 15 页 共 88 页
项目编码 |  | 010503004001 |  | 项目名称 | 圈梁 |  |  |  | 计量单位 |  | m3 | 工程量 | 2.5
清单综合单价组成明细
定额编号 | 定额项目名称 | 定额 单位 | 数量 | 单价 |  |  |  |  | 合价
|  |  |  | 人工费 | 材料费 | 机具费 | 管理费 和利润 |  | 人工费 |  | 材料费 | 机具费 | 管理费 和利润
A1-5-10 | 现浇建筑物混凝土 圈、过、弧形梁 | 10m3 | 0.1 | 1237.69 | 5591.3 | 12.36 | 609.4 |  | 123.77 |  | 559.13 | 1.24 | 60.94
8021904 | 普通预拌混凝土 碎石粒径综合考虑 C25 | m3 | 1.01 |  | 331 | [5 empty] | 334.31
人工单价 |  | 小计 | [6 empty] | 123.77 |  | 893.44 | 1.24 | 60.94
未计价材料费
清单项目综合单价 | [8 empty] | 1079.39
材 料 费 明 细 | 主要材料名称、规格、型号 |  |  |  |  | 单位 | 数量 |  | 单价（元） |  | 合价（元） | 暂估单价 （元） | 暂估合价 （元）
| 其他材料费 | [7 empty] | - |  | 353.56 | -
| 材料费小计 | [7 empty] | - |  | 353.56 | -
注：1.如不使用省级或行业建设主管部门发布的计价依据，可不填定额编码、名称等； 2.招标文件提供了暂估单价的材料，按暂估的单价填入表内“暂估单价”栏及“暂估合价”栏。
表-09
综合单价分析表
工程名称：建筑工程 | [7 empty] | 标段： |  | 第 16 页 共 88 页
项目编码 |  | 010503005001 |  | 项目名称 | 过梁 |  |  |  | 计量单位 |  | m3 | 工程量 | 0.8549
清单综合单价组成明细
定额编号 | 定额项目名称 | 定额 单位 | 数量 | 单价 |  |  |  |  | 合价
|  |  |  | 人工费 | 材料费 | 机具费 | 管理费 和利润 |  | 人工费 |  | 材料费 | 机具费 | 管理费 和利润
A1-5-10 | 现浇建筑物混凝土 圈、过、弧形梁 | 10m3 | 0.1 | 1237.69 | 5591.3 | 12.36 | 609.4 |  | 123.77 |  | 559.13 | 1.24 | 60.94
8021904 | 普通预拌混凝土 碎石粒径综合考虑 C25 | m3 | 1.0099 |  | 331 | [5 empty] | 334.29
A1-5-51 | 泵送混凝土至建筑部位 高度50m以内(含±0.00以下) | 10m3 | 0.1 | 16.24 | 40.29 | 141.4 | 76.85 |  | 1.62 |  | 4.03 | 14.14 | 7.69
8021904 | 普通预拌混凝土 碎石粒径综合考虑 C25 | m3 | 0.005 |  | 331 | [5 empty] | 1.66
人工单价 |  | 小计 | [6 empty] | 125.39 |  | 899.11 | 15.38 | 68.63
未计价材料费
清单项目综合单价 | [8 empty] | 1108.51
材 料 费 明 细 | 主要材料名称、规格、型号 |  |  |  |  | 单位 | 数量 |  | 单价（元） |  | 合价（元） | 暂估单价 （元） | 暂估合价 （元）
| 其他材料费 | [7 empty] | - |  | 356.57 | -
| 材料费小计 | [7 empty] | - |  | 356.57 | -
注：1.如不使用省级或行业建设主管部门发布的计价依据，可不填定额编码、名称等； 2.招标文件提供了暂估单价的材料，按暂估的单价填入表内“暂估单价”栏及“暂估合价”栏。
表-09
综合单价分析表
工程名称：建筑工程 | [7 empty] | 标段： |  | 第 17 页 共 88 页
项目编码 |  | 010503005002 |  | 项目名称 | 过梁 |  |  |  | 计量单位 |  | m3 | 工程量 | 0.4544
清单综合单价组成明细
定额编号 | 定额项目名称 | 定额 单位 | 数量 | 单价 |  |  |  |  | 合价
|  |  |  | 人工费 | 材料费 | 机具费 | 管理费 和利润 |  | 人工费 |  | 材料费 | 机具费 | 管理费 和利润
A1-5-10 | 现浇建筑物混凝土 圈、过、弧形梁 | 10m3 | 0.1 | 1237.69 | 5591.3 | 12.36 | 609.4 |  | 123.77 |  | 559.13 | 1.24 | 60.94
8021904 | 普通预拌混凝土 碎石粒径综合考虑 C25 | m3 | 1.0099 |  | 331 | [5 empty] | 334.28
A1-5-51 | 泵送混凝土至建筑部位 高度50m以内(含±0.00以下) | 10m3 | 0.1 | 16.24 | 40.29 | 141.4 | 76.85 |  | 1.62 |  | 4.03 | 14.14 | 7.69
人工单价 |  | 小计 | [6 empty] | 125.39 |  | 897.44 | 15.38 | 68.63
未计价材料费
清单项目综合单价 | [8 empty] | 1106.83
材 料 费 明 细 | 主要材料名称、规格、型号 |  |  |  |  | 单位 | 数量 |  | 单价（元） |  | 合价（元） | 暂估单价 （元） | 暂估合价 （元）
| 其他材料费 | [7 empty] | - |  | 354.88 | -
| 材料费小计 | [7 empty] | - |  | 354.88 | -
注：1.如不使用省级或行业建设主管部门发布的计价依据，可不填定额编码、名称等； 2.招标文件提供了暂估单价的材料，按暂估的单价填入表内“暂估单价”栏及“暂估合价”栏。
表-09
综合单价分析表
工程名称：建筑工程 | [7 empty] | 标段： |  | 第 18 页 共 88 页
项目编码 |  | 010503005003 |  | 项目名称 | 过梁 |  |  |  | 计量单位 |  | m3 | 工程量 | 0.5708
清单综合单价组成明细
定额编号 | 定额项目名称 | 定额 单位 | 数量 | 单价 |  |  |  |  | 合价
|  |  |  | 人工费 | 材料费 | 机具费 | 管理费 和利润 |  | 人工费 |  | 材料费 | 机具费 | 管理费 和利润
A1-5-10 | 现浇建筑物混凝土 圈、过、弧形梁 | 10m3 | 0.1 | 1237.69 | 5591.3 | 12.36 | 609.4 |  | 123.77 |  | 559.13 | 1.24 | 60.94
8021904 | 普通预拌混凝土 碎石粒径综合考虑 C25 | m3 | 1.01 |  | 331 | [5 empty] | 334.31
A1-5-51 | 泵送混凝土至建筑部位 高度50m以内(含±0.00以下) | 10m3 | 0.1 | 16.24 | 40.29 | 141.4 | 76.85 |  | 1.62 |  | 4.03 | 14.14 | 7.69
人工单价 |  | 小计 | [6 empty] | 125.39 |  | 897.47 | 15.38 | 68.63
未计价材料费
清单项目综合单价 | [8 empty] | 1106.86
材 料 费 明 细 | 主要材料名称、规格、型号 |  |  |  |  | 单位 | 数量 |  | 单价（元） |  | 合价（元） | 暂估单价 （元） | 暂估合价 （元）
| 其他材料费 | [7 empty] | - |  | 354.92 | -
| 材料费小计 | [7 empty] | - |  | 354.92 | -
注：1.如不使用省级或行业建设主管部门发布的计价依据，可不填定额编码、名称等； 2.招标文件提供了暂估单价的材料，按暂估的单价填入表内“暂估单价”栏及“暂估合价”栏。
表-09
综合单价分析表
工程名称：建筑工程 | [7 empty] | 标段： |  | 第 19 页 共 88 页
项目编码 |  | 010503005004 |  | 项目名称 | 过梁 |  |  |  | 计量单位 |  | m3 | 工程量 | 1.3267
清单综合单价组成明细
定额编号 | 定额项目名称 | 定额 单位 | 数量 | 单价 |  |  |  |  | 合价
|  |  |  | 人工费 | 材料费 | 机具费 | 管理费 和利润 |  | 人工费 |  | 材料费 | 机具费 | 管理费 和利润
A1-5-10 | 现浇建筑物混凝土 圈、过、弧形梁 | 10m3 | 0.1 | 1237.69 | 5591.3 | 12.36 | 609.4 |  | 123.77 |  | 559.13 | 1.24 | 60.94
8021904 | 普通预拌混凝土 碎石粒径综合考虑 C25 | m3 | 1.01 |  | 331 | [5 empty] | 334.32
A1-5-51 | 泵送混凝土至建筑部位 高度50m以内(含±0.00以下) | 10m3 | 0.1 | 16.24 | 40.29 | 141.4 | 76.85 |  | 1.62 |  | 4.03 | 14.14 | 7.69
人工单价 |  | 小计 | [6 empty] | 125.39 |  | 897.48 | 15.38 | 68.63
未计价材料费
清单项目综合单价 | [8 empty] | 1106.87
材 料 费 明 细 | 主要材料名称、规格、型号 |  |  |  |  | 单位 | 数量 |  | 单价（元） |  | 合价（元） | 暂估单价 （元） | 暂估合价 （元）
| 其他材料费 | [7 empty] | - |  | 354.92 | -
| 材料费小计 | [7 empty] | - |  | 354.92 | -
注：1.如不使用省级或行业建设主管部门发布的计价依据，可不填定额编码、名称等； 2.招标文件提供了暂估单价的材料，按暂估的单价填入表内“暂估单价”栏及“暂估合价”栏。
表-09
综合单价分析表
工程名称：建筑工程 | [7 empty] | 标段： |  | 第 20 页 共 88 页
项目编码 |  | 010504001001 |  | 项目名称 | 直形墙 |  |  |  | 计量单位 |  | m3 | 工程量 | 4.0868
清单综合单价组成明细
定额编号 | 定额项目名称 | 定额 单位 | 数量 | 单价 |  |  |  |  | 合价
|  |  |  | 人工费 | 材料费 | 机具费 | 管理费 和利润 |  | 人工费 |  | 材料费 | 机具费 | 管理费 和利润
A1-5-12 | 现浇建筑物混凝土 直形、弧形、电梯井墙 | 10m3 | 0.1 | 721.17 | 5564.71 | 12.07 | 357.46 |  | 72.12 |  | 556.47 | 1.21 | 35.75
8021904 | 普通预拌混凝土 碎石粒径综合考虑 C25 | m3 | 1.01 |  | 331 | [5 empty] | 334.31
A1-5-51 | 泵送混凝土至建筑部位 高度50m以内(含±0.00以下) | 10m3 | 0.1 | 16.24 | 40.29 | 141.4 | 76.85 |  | 1.62 |  | 4.03 | 14.14 | 7.69
8021904 | 普通预拌混凝土 碎石粒径综合考虑 C25 | m3 | 0.005 |  | 331 | [5 empty] | 1.65
人工单价 |  | 小计 | [6 empty] | 73.74 |  | 896.46 | 15.35 | 43.44
未计价材料费
清单项目综合单价 | [8 empty] | 1028.98
材 料 费 明 细 | 主要材料名称、规格、型号 |  |  |  |  | 单位 | 数量 |  | 单价（元） |  | 合价（元） | 暂估单价 （元） | 暂估合价 （元）
| 其他材料费 | [7 empty] | - |  | 353.91 | -
| 材料费小计 | [7 empty] | - |  | 353.91 | -
注：1.如不使用省级或行业建设主管部门发布的计价依据，可不填定额编码、名称等； 2.招标文件提供了暂估单价的材料，按暂估的单价填入表内“暂估单价”栏及“暂估合价”栏。
表-09
综合单价分析表
工程名称：建筑工程 | [7 empty] | 标段： |  | 第 21 页 共 88 页
项目编码 |  | 010504001002 |  | 项目名称 | 直形墙 |  |  |  | 计量单位 |  | m3 | 工程量 | 17.0577
清单综合单价组成明细
定额编号 | 定额项目名称 | 定额 单位 | 数量 | 单价 |  |  |  |  | 合价
|  |  |  | 人工费 | 材料费 | 机具费 | 管理费 和利润 |  | 人工费 |  | 材料费 | 机具费 | 管理费 和利润
A1-5-12 | 现浇建筑物混凝土 直形、弧形、电梯井墙 | 10m3 | 0.1 | 721.17 | 5564.71 | 12.07 | 357.46 |  | 72.12 |  | 556.47 | 1.21 | 35.75
8021904 | 普通预拌混凝土 碎石粒径综合考虑 C25 | m3 | 1.01 |  | 331 | [5 empty] | 334.31
A1-5-51 | 泵送混凝土至建筑部位 高度50m以内(含±0.00以下) | 10m3 | 0.1 | 16.24 | 40.29 | 141.4 | 76.85 |  | 1.62 |  | 4.03 | 14.14 | 7.69
8021904 | 普通预拌混凝土 碎石粒径综合考虑 C25 | m3 | 0.005 |  | 331 | [5 empty] | 1.66
人工单价 |  | 小计 | [6 empty] | 73.74 |  | 896.47 | 15.35 | 43.44
未计价材料费
清单项目综合单价 | [8 empty] | 1028.98
材 料 费 明 细 | 主要材料名称、规格、型号 |  |  |  |  | 单位 | 数量 |  | 单价（元） |  | 合价（元） | 暂估单价 （元） | 暂估合价 （元）
| 其他材料费 | [7 empty] | - |  | 353.91 | -
| 材料费小计 | [7 empty] | - |  | 353.91 | -
注：1.如不使用省级或行业建设主管部门发布的计价依据，可不填定额编码、名称等； 2.招标文件提供了暂估单价的材料，按暂估的单价填入表内“暂估单价”栏及“暂估合价”栏。
表-09
综合单价分析表
工程名称：建筑工程 | [7 empty] | 标段： |  | 第 22 页 共 88 页
项目编码 |  | 010505001001 |  | 项目名称 | 有梁板 |  |  |  | 计量单位 |  | m3 | 工程量 | 35.1908
清单综合单价组成明细
定额编号 | 定额项目名称 | 定额 单位 | 数量 | 单价 |  |  |  |  | 合价
|  |  |  | 人工费 | 材料费 | 机具费 | 管理费 和利润 |  | 人工费 |  | 材料费 | 机具费 | 管理费 和利润
A1-5-14 | 现浇建筑物混凝土 平板、有梁板、无梁板 | 10m3 | 0.1 | 498.65 | 5619.34 | 13.9 | 249.87 |  | 49.87 |  | 561.93 | 1.39 | 24.99
8021904 | 普通预拌混凝土 碎石粒径综合考虑 C25 | m3 | 1.01 |  | 331 | [5 empty] | 334.31
A1-5-51 | 泵送混凝土至建筑部位 高度50m以内(含±0.00以下) | 10m3 | 0.1 | 16.24 | 40.29 | 141.4 | 76.85 |  | 1.62 |  | 4.03 | 14.14 | 7.69
8021904 | 普通预拌混凝土 碎石粒径综合考虑 C25 | m3 | 0.005 |  | 331 | [5 empty] | 1.66
人工单价 |  | 小计 | [6 empty] | 51.49 |  | 901.93 | 15.53 | 32.68
未计价材料费
清单项目综合单价 | [8 empty] | 1001.62
材 料 费 明 细 | 主要材料名称、规格、型号 |  |  |  |  | 单位 | 数量 |  | 单价（元） |  | 合价（元） | 暂估单价 （元） | 暂估合价 （元）
| 其他材料费 | [7 empty] | - |  | 359.37 | -
| 材料费小计 | [7 empty] | - |  | 359.37 | -
注：1.如不使用省级或行业建设主管部门发布的计价依据，可不填定额编码、名称等； 2.招标文件提供了暂估单价的材料，按暂估的单价填入表内“暂估单价”栏及“暂估合价”栏。
表-09
综合单价分析表
工程名称：建筑工程 | [7 empty] | 标段： |  | 第 23 页 共 88 页
项目编码 |  | 010505001002 |  | 项目名称 | 有梁板 |  |  |  | 计量单位 |  | m3 | 工程量 | 13.4237
清单综合单价组成明细
定额编号 | 定额项目名称 | 定额 单位 | 数量 | 单价 |  |  |  |  | 合价
|  |  |  | 人工费 | 材料费 | 机具费 | 管理费 和利润 |  | 人工费 |  | 材料费 | 机具费 | 管理费 和利润
A1-5-14 | 现浇建筑物混凝土 平板、有梁板、无梁板 | 10m3 | 0.1 | 498.65 | 5619.34 | 13.9 | 249.87 |  | 49.87 |  | 561.93 | 1.39 | 24.99
8021904 | 普通预拌混凝土 碎石粒径综合考虑 C25 | m3 | 1.01 |  | 331 | [5 empty] | 334.31
A1-5-51 | 泵送混凝土至建筑部位 高度50m以内(含±0.00以下) | 10m3 | 0.1 | 16.24 | 40.29 | 141.4 | 76.85 |  | 1.62 |  | 4.03 | 14.14 | 7.69
8021904 | 普通预拌混凝土 碎石粒径综合考虑 C25 | m3 | 0.005 |  | 331 | [5 empty] | 1.65
人工单价 |  | 小计 | [6 empty] | 51.49 |  | 901.92 | 15.53 | 32.68
未计价材料费
清单项目综合单价 | [8 empty] | 1001.62
材 料 费 明 细 | 主要材料名称、规格、型号 |  |  |  |  | 单位 | 数量 |  | 单价（元） |  | 合价（元） | 暂估单价 （元） | 暂估合价 （元）
| 其他材料费 | [7 empty] | - |  | 359.37 | -
| 材料费小计 | [7 empty] | - |  | 359.37 | -
注：1.如不使用省级或行业建设主管部门发布的计价依据，可不填定额编码、名称等； 2.招标文件提供了暂估单价的材料，按暂估的单价填入表内“暂估单价”栏及“暂估合价”栏。
表-09
综合单价分析表
工程名称：建筑工程 | [7 empty] | 标段： |  | 第 24 页 共 88 页
项目编码 |  | 010505007001 |  | 项目名称 | 天沟(檐沟)、挑檐板 |  |  |  | 计量单位 |  | m3 | 工程量 | 0.6453
清单综合单价组成明细
定额编号 | 定额项目名称 | 定额 单位 | 数量 | 单价 |  |  |  |  | 合价
|  |  |  | 人工费 | 材料费 | 机具费 | 管理费 和利润 |  | 人工费 |  | 材料费 | 机具费 | 管理费 和利润
A1-5-32 | 现浇混凝土其他构件 天沟、挑檐 | 10m3 | 0.1 | 1976.73 | 5458.32 | 19.78 | 973.3 |  | 197.67 |  | 545.83 | 1.98 | 97.33
8021904 | 普通预拌混凝土 碎石粒径综合考虑 C25 | m3 | 1.0101 |  | 331 | [5 empty] | 334.33
A1-5-51 | 泵送混凝土至建筑部位 高度50m以内(含±0.00以下) | 10m3 | 0.1 | 16.24 | 40.29 | 141.4 | 76.85 |  | 1.62 |  | 4.03 | 14.14 | 7.69
8021904 | 普通预拌混凝土 碎石粒径综合考虑 C25 | m3 | 0.005 |  | 331 | [5 empty] | 1.64
人工单价 |  | 小计 | [6 empty] | 199.29 |  | 885.83 | 16.12 | 105.02
未计价材料费
清单项目综合单价 | [8 empty] | 1206.27
材 料 费 明 细 | 主要材料名称、规格、型号 |  |  |  |  | 单位 | 数量 |  | 单价（元） |  | 合价（元） | 暂估单价 （元） | 暂估合价 （元）
| 其他材料费 | [7 empty] | - |  | 343.27 | -
| 材料费小计 | [7 empty] | - |  | 343.27 | -
注：1.如不使用省级或行业建设主管部门发布的计价依据，可不填定额编码、名称等； 2.招标文件提供了暂估单价的材料，按暂估的单价填入表内“暂估单价”栏及“暂估合价”栏。
表-09
综合单价分析表
工程名称：建筑工程 | [7 empty] | 标段： |  | 第 25 页 共 88 页
项目编码 |  | 010505008001 |  | 项目名称 | 雨篷、悬挑板、阳台板 |  |  |  | 计量单位 |  | m3 | 工程量
清单综合单价组成明细
定额编号 | 定额项目名称 | 定额 单位 | 数量 | 单价 |  |  |  |  | 合价
|  |  |  | 人工费 | 材料费 | 机具费 | 管理费 和利润 |  | 人工费 |  | 材料费 | 机具费 | 管理费 和利润
A1-5-29 | 现浇混凝土其他构件 阳台、雨蓬 | 10m3 |  | 1804.56 | 5472.29 | 21.16 | 890.03
8021904 | 普通预拌混凝土 碎石粒径综合考虑 C25 | m3 |  |  | 331
A1-5-51 | 泵送混凝土至建筑部位 高度50m以内(含±0.00以下) | 10m3 |  | 16.24 | 40.29 | 141.4 | 76.85
8021904 | 普通预拌混凝土 碎石粒径综合考虑 C25 | m3 |  |  | 331
人工单价 |  | 小计
|  | 未计价材料费 | [6 empty] | IIF([分部分项和单价措施清单.GCL]=0,0,Fround([WJJCL]/[分部分项和单价措施清单.GCL],2))
清单项目综合单价
材 料 费 明 细 | 主要材料名称、规格、型号 |  |  |  |  | 单位 | 数量 |  | 单价（元） |  | 合价（元） | 暂估单价 （元） | 暂估合价 （元）
| 其他材料费 | [7 empty] | - |  |  | -
| 材料费小计 | [7 empty] | - |  |  | -
注：1.如不使用省级或行业建设主管部门发布的计价依据，可不填定额编码、名称等； 2.招标文件提供了暂估单价的材料，按暂估的单价填入表内“暂估单价”栏及“暂估合价”栏。
表-09
综合单价分析表
工程名称：建筑工程 | [7 empty] | 标段： |  | 第 26 页 共 88 页
项目编码 |  | 010506001001 |  | 项目名称 | 直形楼梯 |  |  |  | 计量单位 |  | m3 | 工程量 | 15.12
清单综合单价组成明细
定额编号 | 定额项目名称 | 定额 单位 | 数量 | 单价 |  |  |  |  | 合价
|  |  |  | 人工费 | 材料费 | 机具费 | 管理费 和利润 |  | 人工费 |  | 材料费 | 机具费 | 管理费 和利润
A1-5-21 | 现浇建筑物混凝土 直形楼梯 | 10m3 | 0.1 | 896.6 | 5655.83 | 19.78 | 446.74 |  | 89.66 |  | 565.58 | 1.98 | 44.67
8021904 | 普通预拌混凝土 碎石粒径综合考虑 C25 | m3 | 1.01 |  | 331 | [5 empty] | 334.31
A1-5-51 | 泵送混凝土至建筑部位 高度50m以内(含±0.00以下) | 10m3 | 0.1 | 16.24 | 40.29 | 141.4 | 76.85 |  | 1.62 |  | 4.03 | 14.14 | 7.69
8021904 | 普通预拌混凝土 碎石粒径综合考虑 C25 | m3 | 0.005 |  | 331 | [5 empty] | 1.66
人工单价 |  | 小计 | [6 empty] | 91.28 |  | 905.58 | 16.12 | 52.36
未计价材料费
清单项目综合单价 | [8 empty] | 1065.34
材 料 费 明 细 | 主要材料名称、规格、型号 |  |  |  |  | 单位 | 数量 |  | 单价（元） |  | 合价（元） | 暂估单价 （元） | 暂估合价 （元）
| 其他材料费 | [7 empty] | - |  | 363.02 | -
| 材料费小计 | [7 empty] | - |  | 363.02 | -
注：1.如不使用省级或行业建设主管部门发布的计价依据，可不填定额编码、名称等； 2.招标文件提供了暂估单价的材料，按暂估的单价填入表内“暂估单价”栏及“暂估合价”栏。
表-09
综合单价分析表
工程名称：建筑工程 | [7 empty] | 标段： |  | 第 27 页 共 88 页
项目编码 |  | 010506001002 |  | 项目名称 | 直形楼梯 |  |  |  | 计量单位 |  | m3 | 工程量 | 7.857
清单综合单价组成明细
定额编号 | 定额项目名称 | 定额 单位 | 数量 | 单价 |  |  |  |  | 合价
|  |  |  | 人工费 | 材料费 | 机具费 | 管理费 和利润 |  | 人工费 |  | 材料费 | 机具费 | 管理费 和利润
A1-5-21 | 现浇建筑物混凝土 直形楼梯 | 10m3 | 0.1 | 896.6 | 5655.83 | 19.78 | 446.74 |  | 89.66 |  | 565.58 | 1.98 | 44.67
8021904 | 普通预拌混凝土 碎石粒径综合考虑 C25 | m3 | 1.01 |  | 331 | [5 empty] | 334.31
A1-5-51 | 泵送混凝土至建筑部位 高度50m以内(含±0.00以下) | 10m3 | 0.1 | 16.24 | 40.29 | 141.4 | 76.85 |  | 1.62 |  | 4.03 | 14.14 | 7.69
8021904 | 普通预拌混凝土 碎石粒径综合考虑 C25 | m3 | 0.005 |  | 331 | [5 empty] | 1.66
人工单价 |  | 小计 | [6 empty] | 91.28 |  | 905.58 | 16.12 | 52.36
未计价材料费
清单项目综合单价 | [8 empty] | 1065.34
材 料 费 明 细 | 主要材料名称、规格、型号 |  |  |  |  | 单位 | 数量 |  | 单价（元） |  | 合价（元） | 暂估单价 （元） | 暂估合价 （元）
| 其他材料费 | [7 empty] | - |  | 363.02 | -
| 材料费小计 | [7 empty] | - |  | 363.02 | -
注：1.如不使用省级或行业建设主管部门发布的计价依据，可不填定额编码、名称等； 2.招标文件提供了暂估单价的材料，按暂估的单价填入表内“暂估单价”栏及“暂估合价”栏。
表-09
综合单价分析表
工程名称：建筑工程 | [7 empty] | 标段： |  | 第 28 页 共 88 页
项目编码 |  | 010515001001 |  | 项目名称 | 现浇构件钢筋 |  |  |  | 计量单位 |  | t | 工程量 | 0.156
清单综合单价组成明细
定额编号 | 定额项目名称 | 定额 单位 | 数量 | 单价 |  |  |  |  | 合价
|  |  |  | 人工费 | 材料费 | 机具费 | 管理费 和利润 |  | 人工费 |  | 材料费 | 机具费 | 管理费 和利润
A1-5-102 | 现浇构件圆钢 φ10内 | t | 1 | 759.97 | 3692.19 | 27.01 | 383.66 |  | 759.97 |  | 3692.19 | 27.01 | 383.66
人工单价 |  | 小计 | [6 empty] | 759.97 |  | 3692.19 | 27.01 | 383.66
未计价材料费
清单项目综合单价 | [8 empty] | 4862.83
材 料 费 明 细 | 主要材料名称、规格、型号 |  |  |  |  | 单位 | 数量 |  | 单价（元） |  | 合价（元） | 暂估单价 （元） | 暂估合价 （元）
| 其他材料费 | [7 empty] | - |  | 3691.82 | -
| 材料费小计 | [7 empty] | - |  | 3691.82 | -
注：1.如不使用省级或行业建设主管部门发布的计价依据，可不填定额编码、名称等； 2.招标文件提供了暂估单价的材料，按暂估的单价填入表内“暂估单价”栏及“暂估合价”栏。
表-09
综合单价分析表
工程名称：建筑工程 | [7 empty] | 标段： |  | 第 29 页 共 88 页
项目编码 |  | 010515001002 |  | 项目名称 | 现浇构件钢筋 |  |  |  | 计量单位 |  | t | 工程量 | 2.044
清单综合单价组成明细
定额编号 | 定额项目名称 | 定额 单位 | 数量 | 单价 |  |  |  |  | 合价
|  |  |  | 人工费 | 材料费 | 机具费 | 管理费 和利润 |  | 人工费 |  | 材料费 | 机具费 | 管理费 和利润
A1-5-106 | 现浇构件带肋钢筋 φ25以内 | t | 1 | 511.63 | 3718.55 | 46.62 | 272.15 |  | 511.63 |  | 3718.55 | 46.62 | 272.15
人工单价 |  | 小计 | [6 empty] | 511.63 |  | 3718.55 | 46.62 | 272.15
未计价材料费
清单项目综合单价 | [8 empty] | 4548.95
材 料 费 明 细 | 主要材料名称、规格、型号 |  |  |  |  | 单位 | 数量 |  | 单价（元） |  | 合价（元） | 暂估单价 （元） | 暂估合价 （元）
| 其他材料费 | [7 empty] | - |  | 3718.56 | -
| 材料费小计 | [7 empty] | - |  | 3718.56 | -
注：1.如不使用省级或行业建设主管部门发布的计价依据，可不填定额编码、名称等； 2.招标文件提供了暂估单价的材料，按暂估的单价填入表内“暂估单价”栏及“暂估合价”栏。
表-09
综合单价分析表
工程名称：建筑工程 | [7 empty] | 标段： |  | 第 30 页 共 88 页
项目编码 |  | 010515001007 |  | 项目名称 | 现浇构件钢筋 |  |  |  | 计量单位 |  | t | 工程量 | 3.716
清单综合单价组成明细
定额编号 | 定额项目名称 | 定额 单位 | 数量 | 单价 |  |  |  |  | 合价
|  |  |  | 人工费 | 材料费 | 机具费 | 管理费 和利润 |  | 人工费 |  | 材料费 | 机具费 | 管理费 和利润
A1-5-106 | 现浇构件带肋钢筋 φ25以内 | t | 1 | 511.63 | 3718.55 | 46.62 | 272.15 |  | 511.63 |  | 3718.55 | 46.62 | 272.15
人工单价 |  | 小计 | [6 empty] | 511.63 |  | 3718.55 | 46.62 | 272.15
未计价材料费
清单项目综合单价 | [8 empty] | 4548.95
材 料 费 明 细 | 主要材料名称、规格、型号 |  |  |  |  | 单位 | 数量 |  | 单价（元） |  | 合价（元） | 暂估单价 （元） | 暂估合价 （元）
| 其他材料费 | [7 empty] | - |  | 3718.56 | -
| 材料费小计 | [7 empty] | - |  | 3718.56 | -
注：1.如不使用省级或行业建设主管部门发布的计价依据，可不填定额编码、名称等； 2.招标文件提供了暂估单价的材料，按暂估的单价填入表内“暂估单价”栏及“暂估合价”栏。
表-09
综合单价分析表
工程名称：建筑工程 | [7 empty] | 标段： |  | 第 31 页 共 88 页
项目编码 |  | 010515001003 |  | 项目名称 | 现浇构件钢筋 |  |  |  | 计量单位 |  | t | 工程量 | 4.414
清单综合单价组成明细
定额编号 | 定额项目名称 | 定额 单位 | 数量 | 单价 |  |  |  |  | 合价
|  |  |  | 人工费 | 材料费 | 机具费 | 管理费 和利润 |  | 人工费 |  | 材料费 | 机具费 | 管理费 和利润
A1-5-105 | 现浇构件带肋钢筋 φ10以内 | t | 1 | 701.94 | 3855.53 | 27.75 | 355.73 |  | 701.94 |  | 3855.53 | 27.75 | 355.73
人工单价 |  | 小计 | [6 empty] | 701.94 |  | 3855.53 | 27.75 | 355.73
未计价材料费
清单项目综合单价 | [8 empty] | 4940.95
材 料 费 明 细 | 主要材料名称、规格、型号 |  |  |  |  | 单位 | 数量 |  | 单价（元） |  | 合价（元） | 暂估单价 （元） | 暂估合价 （元）
| 其他材料费 | [7 empty] | - |  | 3855.53 | -
| 材料费小计 | [7 empty] | - |  | 3855.53 | -
注：1.如不使用省级或行业建设主管部门发布的计价依据，可不填定额编码、名称等； 2.招标文件提供了暂估单价的材料，按暂估的单价填入表内“暂估单价”栏及“暂估合价”栏。
表-09
综合单价分析表
工程名称：建筑工程 | [7 empty] | 标段： |  | 第 32 页 共 88 页
项目编码 |  | 010515001006 |  | 项目名称 | 现浇构件钢筋 |  |  |  | 计量单位 |  | t | 工程量 | 4.42
清单综合单价组成明细
定额编号 | 定额项目名称 | 定额 单位 | 数量 | 单价 |  |  |  |  | 合价
|  |  |  | 人工费 | 材料费 | 机具费 | 管理费 和利润 |  | 人工费 |  | 材料费 | 机具费 | 管理费 和利润
A1-5-105 | 现浇构件带肋钢筋 φ10以内 | t | 1 | 701.94 | 3855.53 | 27.75 | 355.73 |  | 701.94 |  | 3855.53 | 27.75 | 355.73
人工单价 |  | 小计 | [6 empty] | 701.94 |  | 3855.53 | 27.75 | 355.73
未计价材料费
清单项目综合单价 | [8 empty] | 4940.95
材 料 费 明 细 | 主要材料名称、规格、型号 |  |  |  |  | 单位 | 数量 |  | 单价（元） |  | 合价（元） | 暂估单价 （元） | 暂估合价 （元）
| 其他材料费 | [7 empty] | - |  | 3855.53 | -
| 材料费小计 | [7 empty] | - |  | 3855.53 | -
注：1.如不使用省级或行业建设主管部门发布的计价依据，可不填定额编码、名称等； 2.招标文件提供了暂估单价的材料，按暂估的单价填入表内“暂估单价”栏及“暂估合价”栏。
表-09
综合单价分析表
工程名称：建筑工程 | [7 empty] | 标段： |  | 第 33 页 共 88 页
项目编码 |  | 010515001005 |  | 项目名称 | 现浇构件钢筋 |  |  |  | 计量单位 |  | t | 工程量 | 3.762
清单综合单价组成明细
定额编号 | 定额项目名称 | 定额 单位 | 数量 | 单价 |  |  |  |  | 合价
|  |  |  | 人工费 | 材料费 | 机具费 | 管理费 和利润 |  | 人工费 |  | 材料费 | 机具费 | 管理费 和利润
A1-5-113 | 现浇构件箍筋 带肋钢筋(HRB400内) φ10以内 | t | 1 | 1553.31 | 3871.94 | 56.29 | 784.68 |  | 1553.31 |  | 3871.94 | 56.29 | 784.68
人工单价 |  | 小计 | [6 empty] | 1553.31 |  | 3871.94 | 56.29 | 784.68
未计价材料费
清单项目综合单价 | [8 empty] | 6266.22
材 料 费 明 细 | 主要材料名称、规格、型号 |  |  |  |  | 单位 | 数量 |  | 单价（元） |  | 合价（元） | 暂估单价 （元） | 暂估合价 （元）
| 其他材料费 | [7 empty] | - |  | 3871.94 | -
| 材料费小计 | [7 empty] | - |  | 3871.94 | -
注：1.如不使用省级或行业建设主管部门发布的计价依据，可不填定额编码、名称等； 2.招标文件提供了暂估单价的材料，按暂估的单价填入表内“暂估单价”栏及“暂估合价”栏。
表-09
综合单价分析表
工程名称：建筑工程 | [7 empty] | 标段： |  | 第 34 页 共 88 页
项目编码 |  | 010801001001 |  | 项目名称 | 木质门 |  |  |  | 计量单位 |  | m2 | 工程量 | 6.24
清单综合单价组成明细
定额编号 | 定额项目名称 | 定额 单位 | 数量 | 单价 |  |  |  |  | 合价
|  |  |  | 人工费 | 材料费 | 机具费 | 管理费 和利润 |  | 人工费 |  | 材料费 | 机具费 | 管理费 和利润
MC1-12 | 杉木镶板门框扇 单扇 | m2 | 1 |  | 180 | [5 empty] | 180
A1-9-7 | 无纱镶板门、胶合板门安装 无亮 单扇 | 100m2 | 0.01 | 1845 | 2321.69 | 1.47 | 639.98 |  | 18.45 |  | 23.22 | 0.01 | 6.4
人工单价 |  | 小计 | [6 empty] | 18.45 |  | 203.22 | 0.01 | 6.4
未计价材料费
清单项目综合单价 | [8 empty] | 228.08
材 料 费 明 细 | 主要材料名称、规格、型号 |  |  |  |  | 单位 | 数量 |  | 单价（元） |  | 合价（元） | 暂估单价 （元） | 暂估合价 （元）
| 其他材料费 | [7 empty] | - |  | 203.21 | -
| 材料费小计 | [7 empty] | - |  | 203.21 | -
注：1.如不使用省级或行业建设主管部门发布的计价依据，可不填定额编码、名称等； 2.招标文件提供了暂估单价的材料，按暂估的单价填入表内“暂估单价”栏及“暂估合价”栏。
表-09
综合单价分析表
工程名称：建筑工程 | [7 empty] | 标段： |  | 第 35 页 共 88 页
项目编码 |  | 010801001002 |  | 项目名称 | 木质门 |  |  |  | 计量单位 |  | m2 | 工程量 | 23.4
清单综合单价组成明细
定额编号 | 定额项目名称 | 定额 单位 | 数量 | 单价 |  |  |  |  | 合价
|  |  |  | 人工费 | 材料费 | 机具费 | 管理费 和利润 |  | 人工费 |  | 材料费 | 机具费 | 管理费 和利润
MC1-12 | 杉木镶板门框扇 单扇 | m2 | 1 |  | 180 | [5 empty] | 180
A1-9-7 | 无纱镶板门、胶合板门安装 无亮 单扇 | 100m2 | 0.01 | 1845 | 2321.69 | 1.47 | 639.98 |  | 18.45 |  | 23.22 | 0.01 | 6.4
人工单价 |  | 小计 | [6 empty] | 18.45 |  | 203.22 | 0.01 | 6.4
未计价材料费
清单项目综合单价 | [8 empty] | 228.08
材 料 费 明 细 | 主要材料名称、规格、型号 |  |  |  |  | 单位 | 数量 |  | 单价（元） |  | 合价（元） | 暂估单价 （元） | 暂估合价 （元）
| 其他材料费 | [7 empty] | - |  | 203.21 | -
| 材料费小计 | [7 empty] | - |  | 203.21 | -
注：1.如不使用省级或行业建设主管部门发布的计价依据，可不填定额编码、名称等； 2.招标文件提供了暂估单价的材料，按暂估的单价填入表内“暂估单价”栏及“暂估合价”栏。
表-09
综合单价分析表
工程名称：建筑工程 | [7 empty] | 标段： |  | 第 36 页 共 88 页
项目编码 |  | 010801001003 |  | 项目名称 | 木质门 |  |  |  | 计量单位 |  | m2 | 工程量 | 3.9
清单综合单价组成明细
定额编号 | 定额项目名称 | 定额 单位 | 数量 | 单价 |  |  |  |  | 合价
|  |  |  | 人工费 | 材料费 | 机具费 | 管理费 和利润 |  | 人工费 |  | 材料费 | 机具费 | 管理费 和利润
A1-9-8 | 无纱镶板门、胶合板门安装 无亮 双扇 | 100m2 | 0.01 | 2368.37 | 1538.22 | 0.74 | 821.13 |  | 23.68 |  | 15.38 | 0.01 | 8.21
MC1-38 | 成品推拉门扇 | m2 | 1 |  | 350 | [5 empty] | 350
人工单价 |  | 小计 | [6 empty] | 23.68 |  | 365.38 | 0.01 | 8.21
未计价材料费
清单项目综合单价 | [8 empty] | 397.28
材 料 费 明 细 | 主要材料名称、规格、型号 |  |  |  |  | 单位 | 数量 |  | 单价（元） |  | 合价（元） | 暂估单价 （元） | 暂估合价 （元）
| 其他材料费 | [7 empty] | - |  | 365.43 | -
| 材料费小计 | [7 empty] | - |  | 365.44 | -
注：1.如不使用省级或行业建设主管部门发布的计价依据，可不填定额编码、名称等； 2.招标文件提供了暂估单价的材料，按暂估的单价填入表内“暂估单价”栏及“暂估合价”栏。
表-09
综合单价分析表
工程名称：建筑工程 | [7 empty] | 标段： |  | 第 37 页 共 88 页
项目编码 |  | 010801001004 |  | 项目名称 | 木质门 |  |  |  | 计量单位 |  | m2 | 工程量 | 6.24
清单综合单价组成明细
定额编号 | 定额项目名称 | 定额 单位 | 数量 | 单价 |  |  |  |  | 合价
|  |  |  | 人工费 | 材料费 | 机具费 | 管理费 和利润 |  | 人工费 |  | 材料费 | 机具费 | 管理费 和利润
MC1-38 | 成品推拉门扇 | m2 | 1 |  | 350 | [5 empty] | 350
A1-9-8 | 无纱镶板门、胶合板门安装 无亮 双扇 | 100m2 | 0.01 | 2368.37 | 1538.22 | 0.74 | 821.13 |  | 23.68 |  | 15.38 | 0.01 | 8.21
人工单价 |  | 小计 | [6 empty] | 23.68 |  | 365.38 | 0.01 | 8.21
未计价材料费
清单项目综合单价 | [8 empty] | 397.28
材 料 费 明 细 | 主要材料名称、规格、型号 |  |  |  |  | 单位 | 数量 |  | 单价（元） |  | 合价（元） | 暂估单价 （元） | 暂估合价 （元）
| 其他材料费 | [7 empty] | - |  | 365.43 | -
| 材料费小计 | [7 empty] | - |  | 365.44 | -
注：1.如不使用省级或行业建设主管部门发布的计价依据，可不填定额编码、名称等； 2.招标文件提供了暂估单价的材料，按暂估的单价填入表内“暂估单价”栏及“暂估合价”栏。
表-09
综合单价分析表
工程名称：建筑工程 | [7 empty] | 标段： |  | 第 38 页 共 88 页
项目编码 |  | 010801001005 |  | 项目名称 | 木质门 |  |  |  | 计量单位 |  | m2 | 工程量 | 11.52
清单综合单价组成明细
定额编号 | 定额项目名称 | 定额 单位 | 数量 | 单价 |  |  |  |  | 合价
|  |  |  | 人工费 | 材料费 | 机具费 | 管理费 和利润 |  | 人工费 |  | 材料费 | 机具费 | 管理费 和利润
A1-9-8 | 无纱镶板门、胶合板门安装 无亮 双扇 | 100m2 | 0.01 | 2368.37 | 1538.22 | 0.74 | 821.13 |  | 23.68 |  | 15.38 | 0.01 | 8.21
MC1-38 | 成品推拉门扇 | m2 | 1 |  | 350 | [5 empty] | 350
人工单价 |  | 小计 | [6 empty] | 23.68 |  | 365.38 | 0.01 | 8.21
未计价材料费
清单项目综合单价 | [8 empty] | 397.28
材 料 费 明 细 | 主要材料名称、规格、型号 |  |  |  |  | 单位 | 数量 |  | 单价（元） |  | 合价（元） | 暂估单价 （元） | 暂估合价 （元）
| 其他材料费 | [7 empty] | - |  | 365.43 | -
| 材料费小计 | [7 empty] | - |  | 365.44 | -
注：1.如不使用省级或行业建设主管部门发布的计价依据，可不填定额编码、名称等； 2.招标文件提供了暂估单价的材料，按暂估的单价填入表内“暂估单价”栏及“暂估合价”栏。
表-09
综合单价分析表
工程名称：建筑工程 | [7 empty] | 标段： |  | 第 39 页 共 88 页
项目编码 |  | 010801001006 |  | 项目名称 | 木质门 |  |  |  | 计量单位 |  | m2 | 工程量 | 4.86
清单综合单价组成明细
定额编号 | 定额项目名称 | 定额 单位 | 数量 | 单价 |  |  |  |  | 合价
|  |  |  | 人工费 | 材料费 | 机具费 | 管理费 和利润 |  | 人工费 |  | 材料费 | 机具费 | 管理费 和利润
A1-9-8 | 无纱镶板门、胶合板门安装 无亮 双扇 | 100m2 | 0.01 | 2368.37 | 1538.22 | 0.74 | 821.13 |  | 23.68 |  | 15.38 | 0.01 | 8.21
MC1-13 | 杉木镶板门框扇 双扇 | m2 | 1 |  | 180 | [5 empty] | 180
人工单价 |  | 小计 | [6 empty] | 23.68 |  | 195.38 | 0.01 | 8.21
未计价材料费
清单项目综合单价 | [8 empty] | 227.28
材 料 费 明 细 | 主要材料名称、规格、型号 |  |  |  |  | 单位 | 数量 |  | 单价（元） |  | 合价（元） | 暂估单价 （元） | 暂估合价 （元）
| 其他材料费 | [7 empty] | - |  | 195.43 | -
| 材料费小计 | [7 empty] | - |  | 195.44 | -
注：1.如不使用省级或行业建设主管部门发布的计价依据，可不填定额编码、名称等； 2.招标文件提供了暂估单价的材料，按暂估的单价填入表内“暂估单价”栏及“暂估合价”栏。
表-09
综合单价分析表
工程名称：建筑工程 | [7 empty] | 标段： |  | 第 40 页 共 88 页
项目编码 |  | 010807001001 |  | 项目名称 | 金属(塑钢、断桥)窗 |  |  |  | 计量单位 |  | m2 | 工程量 | 40.89
清单综合单价组成明细
定额编号 | 定额项目名称 | 定额 单位 | 数量 | 单价 |  |  |  |  | 合价
|  |  |  | 人工费 | 材料费 | 机具费 | 管理费 和利润 |  | 人工费 |  | 材料费 | 机具费 | 管理费 和利润
A1-9-181 | 塑钢窗安装 推拉 | 100m2 | 0.01 | 2790.65 | 11450.06 |  | 967.24 |  | 27.91 |  | 114.5 |  | 9.67
MC1-61 | 塑钢窗 推拉 | m2 | 1 |  | 320 | [5 empty] | 320
人工单价 |  | 小计 | [6 empty] | 27.91 |  | 434.5 |  | 9.67
未计价材料费
清单项目综合单价 | [8 empty] | 472.08
材 料 费 明 细 | 主要材料名称、规格、型号 |  |  |  |  | 单位 | 数量 |  | 单价（元） |  | 合价（元） | 暂估单价 （元） | 暂估合价 （元）
| 其他材料费 | [7 empty] | - |  | 434.51 | -
| 材料费小计 | [7 empty] | - |  | 434.51 | -
注：1.如不使用省级或行业建设主管部门发布的计价依据，可不填定额编码、名称等； 2.招标文件提供了暂估单价的材料，按暂估的单价填入表内“暂估单价”栏及“暂估合价”栏。
表-09
综合单价分析表
工程名称：建筑工程 | [7 empty] | 标段： |  | 第 41 页 共 88 页
项目编码 |  | 010807001002 |  | 项目名称 | 金属(塑钢、断桥)窗 |  |  |  | 计量单位 |  | m2 | 工程量 | 19.44
清单综合单价组成明细
定额编号 | 定额项目名称 | 定额 单位 | 数量 | 单价 |  |  |  |  | 合价
|  |  |  | 人工费 | 材料费 | 机具费 | 管理费 和利润 |  | 人工费 |  | 材料费 | 机具费 | 管理费 和利润
A1-9-181 | 塑钢窗安装 推拉 | 100m2 | 0.01 | 2790.65 | 11450.06 |  | 967.24 |  | 27.91 |  | 114.5 |  | 9.67
MC1-61 | 塑钢窗 推拉 | m2 | 1 |  | 320 | [5 empty] | 320
人工单价 |  | 小计 | [6 empty] | 27.91 |  | 434.5 |  | 9.67
未计价材料费
清单项目综合单价 | [8 empty] | 472.08
材 料 费 明 细 | 主要材料名称、规格、型号 |  |  |  |  | 单位 | 数量 |  | 单价（元） |  | 合价（元） | 暂估单价 （元） | 暂估合价 （元）
| 其他材料费 | [7 empty] | - |  | 434.51 | -
| 材料费小计 | [7 empty] | - |  | 434.51 | -
注：1.如不使用省级或行业建设主管部门发布的计价依据，可不填定额编码、名称等； 2.招标文件提供了暂估单价的材料，按暂估的单价填入表内“暂估单价”栏及“暂估合价”栏。
表-09
综合单价分析表
工程名称：建筑工程 | [7 empty] | 标段： |  | 第 42 页 共 88 页
项目编码 |  | 010807001003 |  | 项目名称 | 金属(塑钢、断桥)窗 |  |  |  | 计量单位 |  | m2 | 工程量 | 21.6
清单综合单价组成明细
定额编号 | 定额项目名称 | 定额 单位 | 数量 | 单价 |  |  |  |  | 合价
|  |  |  | 人工费 | 材料费 | 机具费 | 管理费 和利润 |  | 人工费 |  | 材料费 | 机具费 | 管理费 和利润
A1-9-181 | 塑钢窗安装 推拉 | 100m2 | 0.01 | 2790.65 | 11450.06 |  | 967.24 |  | 27.91 |  | 114.5 |  | 9.67
MC1-61 | 塑钢窗 推拉 | m2 | 1 |  | 320 | [5 empty] | 320
人工单价 |  | 小计 | [6 empty] | 27.91 |  | 434.5 |  | 9.67
未计价材料费
清单项目综合单价 | [8 empty] | 472.08
材 料 费 明 细 | 主要材料名称、规格、型号 |  |  |  |  | 单位 | 数量 |  | 单价（元） |  | 合价（元） | 暂估单价 （元） | 暂估合价 （元）
| 其他材料费 | [7 empty] | - |  | 434.51 | -
| 材料费小计 | [7 empty] | - |  | 434.51 | -
注：1.如不使用省级或行业建设主管部门发布的计价依据，可不填定额编码、名称等； 2.招标文件提供了暂估单价的材料，按暂估的单价填入表内“暂估单价”栏及“暂估合价”栏。
表-09
综合单价分析表
工程名称：建筑工程 | [7 empty] | 标段： |  | 第 43 页 共 88 页
项目编码 |  | 010807001004 |  | 项目名称 | 金属(塑钢、断桥)窗 |  |  |  | 计量单位 |  | m2 | 工程量 | 3.24
清单综合单价组成明细
定额编号 | 定额项目名称 | 定额 单位 | 数量 | 单价 |  |  |  |  | 合价
|  |  |  | 人工费 | 材料费 | 机具费 | 管理费 和利润 |  | 人工费 |  | 材料费 | 机具费 | 管理费 和利润
A1-9-181 | 塑钢窗安装 推拉 | 100m2 | 0.01 | 2790.65 | 11450.06 |  | 967.24 |  | 27.91 |  | 114.5 |  | 9.67
MC1-61 | 塑钢窗 推拉 | m2 | 1 |  | 320 | [5 empty] | 320
人工单价 |  | 小计 | [6 empty] | 27.91 |  | 434.5 |  | 9.67
未计价材料费
清单项目综合单价 | [8 empty] | 472.08
材 料 费 明 细 | 主要材料名称、规格、型号 |  |  |  |  | 单位 | 数量 |  | 单价（元） |  | 合价（元） | 暂估单价 （元） | 暂估合价 （元）
| 其他材料费 | [7 empty] | - |  | 434.51 | -
| 材料费小计 | [7 empty] | - |  | 434.51 | -
注：1.如不使用省级或行业建设主管部门发布的计价依据，可不填定额编码、名称等； 2.招标文件提供了暂估单价的材料，按暂估的单价填入表内“暂估单价”栏及“暂估合价”栏。
表-09
综合单价分析表
工程名称：建筑工程 | [7 empty] | 标段： |  | 第 44 页 共 88 页
项目编码 |  | 010807001005 |  | 项目名称 | 金属(塑钢、断桥)窗 |  |  |  | 计量单位 |  | m2 | 工程量 | 9.72
清单综合单价组成明细
定额编号 | 定额项目名称 | 定额 单位 | 数量 | 单价 |  |  |  |  | 合价
|  |  |  | 人工费 | 材料费 | 机具费 | 管理费 和利润 |  | 人工费 |  | 材料费 | 机具费 | 管理费 和利润
A1-9-181 | 塑钢窗安装 推拉 | 100m2 | 0.01 | 2790.65 | 11450.06 |  | 967.24 |  | 27.91 |  | 114.5 |  | 9.67
MC1-61 | 塑钢窗 推拉 | m2 | 1 |  | 320 | [5 empty] | 320
人工单价 |  | 小计 | [6 empty] | 27.91 |  | 434.5 |  | 9.67
未计价材料费
清单项目综合单价 | [8 empty] | 472.08
材 料 费 明 细 | 主要材料名称、规格、型号 |  |  |  |  | 单位 | 数量 |  | 单价（元） |  | 合价（元） | 暂估单价 （元） | 暂估合价 （元）
| 其他材料费 | [7 empty] | - |  | 434.51 | -
| 材料费小计 | [7 empty] | - |  | 434.51 | -
注：1.如不使用省级或行业建设主管部门发布的计价依据，可不填定额编码、名称等； 2.招标文件提供了暂估单价的材料，按暂估的单价填入表内“暂估单价”栏及“暂估合价”栏。
表-09
综合单价分析表
工程名称：建筑工程 | [7 empty] | 标段： |  | 第 45 页 共 88 页
项目编码 |  | 010901001001 |  | 项目名称 | 瓦屋面 |  |  |  | 计量单位 |  | m2 | 工程量 | 148.3824
清单综合单价组成明细
定额编号 | 定额项目名称 | 定额 单位 | 数量 | 单价 |  |  |  |  | 合价
|  |  |  | 人工费 | 材料费 | 机具费 | 管理费 和利润 |  | 人工费 |  | 材料费 | 机具费 | 管理费 和利润
A1-10-1 | 铺于木檩条木桷板土瓦屋面 单层瓦 抹脚瓦 搭七留三 | 100m2 | 0.01 | 2890.47 | 5195.48 |  | 996.05 |  | 28.9 |  | 51.95 |  | 9.96
人工单价 |  | 小计 | [6 empty] | 28.9 |  | 51.95 |  | 9.96
未计价材料费
清单项目综合单价 | [8 empty] | 90.82
材 料 费 明 细 | 主要材料名称、规格、型号 |  |  |  |  | 单位 | 数量 |  | 单价（元） |  | 合价（元） | 暂估单价 （元） | 暂估合价 （元）
| 其他材料费 | [7 empty] | - |  | 51.95 | -
| 材料费小计 | [7 empty] | - |  | 51.95 | -
注：1.如不使用省级或行业建设主管部门发布的计价依据，可不填定额编码、名称等； 2.招标文件提供了暂估单价的材料，按暂估的单价填入表内“暂估单价”栏及“暂估合价”栏。
表-09
综合单价分析表
工程名称：建筑工程 | [7 empty] | 标段： |  | 第 46 页 共 88 页
项目编码 |  | 011107002001 |  | 项目名称 | 块料台阶面 |  |  |  | 计量单位 |  | m2 | 工程量 | 2.6875
清单综合单价组成明细
定额编号 | 定额项目名称 | 定额 单位 | 数量 | 单价 |  |  |  |  | 合价
|  |  |  | 人工费 | 材料费 | 机具费 | 管理费 和利润 |  | 人工费 |  | 材料费 | 机具费 | 管理费 和利润
A1-12-5 | 水泥砂浆找平层 台阶 20mm | 100m2 | 0.01 | 2293.43 | 70.1 |  | 865.32 |  | 22.93 |  | 0.7 |  | 8.65
80090420 | 干混抹灰砂浆(配合比) DP M5 | m3 | 0.0302 | 38.52 | 398.94 | 20.13 | 22.13 |  | 1.16 |  | 12.04 | 0.61 | 0.67
人工单价 |  | 小计 | [6 empty] | 24.09 |  | 12.74 | 0.61 | 9.32
未计价材料费
清单项目综合单价 | [8 empty] | 46.76
材 料 费 明 细 | 主要材料名称、规格、型号 |  |  |  |  | 单位 | 数量 |  | 单价（元） |  | 合价（元） | 暂估单价 （元） | 暂估合价 （元）
| 其他材料费 | [7 empty] | - |  | 12.75 | -
| 材料费小计 | [7 empty] | - |  | 12.75 | -
注：1.如不使用省级或行业建设主管部门发布的计价依据，可不填定额编码、名称等； 2.招标文件提供了暂估单价的材料，按暂估的单价填入表内“暂估单价”栏及“暂估合价”栏。
表-09
综合单价分析表
工程名称：建筑工程 | [7 empty] | 标段： |  | 第 47 页 共 88 页
项目编码 |  | 011503008001 |  | 项目名称 | 玻璃栏板 |  |  |  | 计量单位 |  | m | 工程量 | 13.3067
清单综合单价组成明细
定额编号 | 定额项目名称 | 定额 单位 | 数量 | 单价 |  |  |  |  | 合价
|  |  |  | 人工费 | 材料费 | 机具费 | 管理费 和利润 |  | 人工费 |  | 材料费 | 机具费 | 管理费 和利润
A1-16-134 | 不锈钢立柱玻璃栏板 | 100m | 0.01 | 7835.78 | 66167.61 | 515.16 | 2845.17 |  | 78.36 |  | 661.68 | 5.15 | 28.45
人工单价 |  | 小计 | [6 empty] | 78.36 |  | 661.68 | 5.15 | 28.45
未计价材料费
清单项目综合单价 | [8 empty] | 773.64
材 料 费 明 细 | 主要材料名称、规格、型号 |  |  |  |  | 单位 | 数量 |  | 单价（元） |  | 合价（元） | 暂估单价 （元） | 暂估合价 （元）
| 其他材料费 | [7 empty] | - |  | 661.66 | -
| 材料费小计 | [7 empty] | - |  | 661.66 | -
注：1.如不使用省级或行业建设主管部门发布的计价依据，可不填定额编码、名称等； 2.招标文件提供了暂估单价的材料，按暂估的单价填入表内“暂估单价”栏及“暂估合价”栏。
表-09
综合单价分析表
工程名称：建筑工程 | [7 empty] | 标段： |  | 第 48 页 共 88 页
项目编码 |  | 粤011701008001 |  | 项目名称 | 综合钢脚手架 |  |  |  | 计量单位 |  | m2 | 工程量 | 301.092
清单综合单价组成明细
定额编号 | 定额项目名称 | 定额 单位 | 数量 | 单价 |  |  |  |  | 合价
|  |  |  | 人工费 | 材料费 | 机具费 | 管理费 和利润 |  | 人工费 |  | 材料费 | 机具费 | 管理费 和利润
A1-21-1 | 综合钢脚手架搭拆 高度(m以内) 4.5 | 100m2 | 0.01 | 721.65 | 141.37 | 103.12 | 292.13 |  | 7.22 |  | 1.41 | 1.03 | 2.92
人工单价 |  | 小计 | [6 empty] | 7.22 |  | 1.41 | 1.03 | 2.92
未计价材料费
清单项目综合单价 | [8 empty] | 12.58
材 料 费 明 细 | 主要材料名称、规格、型号 |  |  |  |  | 单位 | 数量 |  | 单价（元） |  | 合价（元） | 暂估单价 （元） | 暂估合价 （元）
| 其他材料费 | [7 empty] | - |  | 1.42 | -
| 材料费小计 | [7 empty] | - |  | 1.42 | -
注：1.如不使用省级或行业建设主管部门发布的计价依据，可不填定额编码、名称等； 2.招标文件提供了暂估单价的材料，按暂估的单价填入表内“暂估单价”栏及“暂估合价”栏。
表-09
综合单价分析表
工程名称：建筑工程 | [7 empty] | 标段： |  | 第 49 页 共 88 页
项目编码 |  | 粤011701008002 |  | 项目名称 | 综合钢脚手架 |  |  |  | 计量单位 |  | m2 | 工程量 | 161.6
清单综合单价组成明细
定额编号 | 定额项目名称 | 定额 单位 | 数量 | 单价 |  |  |  |  | 合价
|  |  |  | 人工费 | 材料费 | 机具费 | 管理费 和利润 |  | 人工费 |  | 材料费 | 机具费 | 管理费 和利润
A1-21-1 | 综合钢脚手架搭拆 高度(m以内) 4.5 | 100m2 | 0.01 | 721.65 | 141.37 | 103.12 | 292.13 |  | 7.22 |  | 1.41 | 1.03 | 2.92
A1-21-22 | 建筑用综合脚手架使用费 | 100m2·10天 | 0.005 | 55.93 | 115.62 | 6.07 | 21.96 |  | 0.28 |  | 0.58 | 0.03 | 0.11
人工单价 |  | 小计 | [6 empty] | 7.5 |  | 1.99 | 1.06 | 3.03
未计价材料费
清单项目综合单价 | [8 empty] | 13.58
材 料 费 明 细 | 主要材料名称、规格、型号 |  |  |  |  | 单位 | 数量 |  | 单价（元） |  | 合价（元） | 暂估单价 （元） | 暂估合价 （元）
| 其他材料费 | [7 empty] | - |  | 1.97 | -
| 材料费小计 | [7 empty] | - |  | 1.97 | -
注：1.如不使用省级或行业建设主管部门发布的计价依据，可不填定额编码、名称等； 2.招标文件提供了暂估单价的材料，按暂估的单价填入表内“暂估单价”栏及“暂估合价”栏。
表-09
综合单价分析表
工程名称：建筑工程 | [7 empty] | 标段： |  | 第 50 页 共 88 页
项目编码 |  | 011702001001 |  | 项目名称 | 基础 |  |  |  | 计量单位 |  | m2 | 工程量 | 31.049
清单综合单价组成明细
定额编号 | 定额项目名称 | 定额 单位 | 数量 | 单价 |  |  |  |  | 合价
|  |  |  | 人工费 | 材料费 | 机具费 | 管理费 和利润 |  | 人工费 |  | 材料费 | 机具费 | 管理费 和利润
A1-20-1 | 带形基础模板 无筋 | 100m2 | 0.01 | 2018.12 | 2133.34 | 167.71 | 1013.14 |  | 20.18 |  | 21.33 | 1.68 | 10.13
人工单价 |  | 小计 | [6 empty] | 20.18 |  | 21.33 | 1.68 | 10.13
未计价材料费
清单项目综合单价 | [8 empty] | 53.32
材 料 费 明 细 | 主要材料名称、规格、型号 |  |  |  |  | 单位 | 数量 |  | 单价（元） |  | 合价（元） | 暂估单价 （元） | 暂估合价 （元）
| 其他材料费 | [7 empty] | - |  | 21.32 | -
| 材料费小计 | [7 empty] | - |  | 21.32 | -
注：1.如不使用省级或行业建设主管部门发布的计价依据，可不填定额编码、名称等； 2.招标文件提供了暂估单价的材料，按暂估的单价填入表内“暂估单价”栏及“暂估合价”栏。
表-09
综合单价分析表
工程名称：建筑工程 | [7 empty] | 标段： |  | 第 51 页 共 88 页
项目编码 |  | 011702001002 |  | 项目名称 | 基础 |  |  |  | 计量单位 |  | m2 | 工程量 | 14.72
清单综合单价组成明细
定额编号 | 定额项目名称 | 定额 单位 | 数量 | 单价 |  |  |  |  | 合价
|  |  |  | 人工费 | 材料费 | 机具费 | 管理费 和利润 |  | 人工费 |  | 材料费 | 机具费 | 管理费 和利润
A1-20-1 | 带形基础模板 无筋 | 100m2 | 0.01 | 2018.12 | 2133.34 | 167.71 | 1013.14 |  | 20.18 |  | 21.33 | 1.68 | 10.13
人工单价 |  | 小计 | [6 empty] | 20.18 |  | 21.33 | 1.68 | 10.13
未计价材料费
清单项目综合单价 | [8 empty] | 53.32
材 料 费 明 细 | 主要材料名称、规格、型号 |  |  |  |  | 单位 | 数量 |  | 单价（元） |  | 合价（元） | 暂估单价 （元） | 暂估合价 （元）
| 其他材料费 | [7 empty] | - |  | 21.32 | -
| 材料费小计 | [7 empty] | - |  | 21.32 | -
注：1.如不使用省级或行业建设主管部门发布的计价依据，可不填定额编码、名称等； 2.招标文件提供了暂估单价的材料，按暂估的单价填入表内“暂估单价”栏及“暂估合价”栏。
表-09
综合单价分析表
工程名称：建筑工程 | [7 empty] | 标段： |  | 第 52 页 共 88 页
项目编码 |  | 粤011701012001 |  | 项目名称 | 活动脚手架 |  |  |  | 计量单位 |  | m2 | 工程量 | 394.4994
清单综合单价组成明细
定额编号 | 定额项目名称 | 定额 单位 | 数量 | 单价 |  |  |  |  | 合价
|  |  |  | 人工费 | 材料费 | 机具费 | 管理费 和利润 |  | 人工费 |  | 材料费 | 机具费 | 管理费 和利润
A1-21-136 | 墙柱面活动脚手架 | 100m2 | 0.01 | 170.68 |  |  | 60.46 |  | 1.71 |  |  |  | 0.6
人工单价 |  | 小计 | [6 empty] | 1.71 |  |  |  | 0.6
未计价材料费
清单项目综合单价 | [8 empty] | 2.31
材 料 费 明 细 | 主要材料名称、规格、型号 |  |  |  |  | 单位 | 数量 |  | 单价（元） |  | 合价（元） | 暂估单价 （元） | 暂估合价 （元）
注：1.如不使用省级或行业建设主管部门发布的计价依据，可不填定额编码、名称等； 2.招标文件提供了暂估单价的材料，按暂估的单价填入表内“暂估单价”栏及“暂估合价”栏。
表-09
综合单价分析表
工程名称：建筑工程 | [7 empty] | 标段： |  | 第 53 页 共 88 页
项目编码 |  | 011703001001 |  | 项目名称 | 垂直运输 |  |  |  | 计量单位 |  | m2 | 工程量 | 394.4994
清单综合单价组成明细
定额编号 | 定额项目名称 | 定额 单位 | 数量 | 单价 |  |  |  |  | 合价
|  |  |  | 人工费 | 材料费 | 机具费 | 管理费 和利润 |  | 人工费 |  | 材料费 | 机具费 | 管理费 和利润
A1-22-1 | 建筑物20m以内的垂直运输 混合结构 | 100m2 |  |  |  | 2159.95 | 801.56
人工单价 |  | 小计
未计价材料费
清单项目综合单价
材 料 费 明 细 | 主要材料名称、规格、型号 |  |  |  |  | 单位 | 数量 |  | 单价（元） |  | 合价（元） | 暂估单价 （元） | 暂估合价 （元）
注：1.如不使用省级或行业建设主管部门发布的计价依据，可不填定额编码、名称等； 2.招标文件提供了暂估单价的材料，按暂估的单价填入表内“暂估单价”栏及“暂估合价”栏。
表-09
综合单价分析表
工程名称：建筑工程 | [7 empty] | 标段： |  | 第 54 页 共 88 页
项目编码 |  | 011702002001 |  | 项目名称 | 矩形柱 |  |  |  | 计量单位 |  | m2 | 工程量 | 34.296
清单综合单价组成明细
定额编号 | 定额项目名称 | 定额 单位 | 数量 | 单价 |  |  |  |  | 合价
|  |  |  | 人工费 | 材料费 | 机具费 | 管理费 和利润 |  | 人工费 |  | 材料费 | 机具费 | 管理费 和利润
A1-20-15 | 矩形柱模板(周长m) 支模高度3.6m内 1.8内 | 100m2 | 0.01 | 3017.28 | 1250.25 | 193.94 | 1488.4 |  | 30.17 |  | 12.5 | 1.94 | 14.88
人工单价 |  | 小计 | [6 empty] | 30.17 |  | 12.5 | 1.94 | 14.88
未计价材料费
清单项目综合单价 | [8 empty] | 59.5
材 料 费 明 细 | 主要材料名称、规格、型号 |  |  |  |  | 单位 | 数量 |  | 单价（元） |  | 合价（元） | 暂估单价 （元） | 暂估合价 （元）
| 其他材料费 | [7 empty] | - |  | 12.54 | -
| 材料费小计 | [7 empty] | - |  | 12.54 | -
注：1.如不使用省级或行业建设主管部门发布的计价依据，可不填定额编码、名称等； 2.招标文件提供了暂估单价的材料，按暂估的单价填入表内“暂估单价”栏及“暂估合价”栏。
表-09
综合单价分析表
工程名称：建筑工程 | [7 empty] | 标段： |  | 第 55 页 共 88 页
项目编码 |  | 011702002002 |  | 项目名称 | 矩形柱 |  |  |  | 计量单位 |  | m2 | 工程量 | 23.898
清单综合单价组成明细
定额编号 | 定额项目名称 | 定额 单位 | 数量 | 单价 |  |  |  |  | 合价
|  |  |  | 人工费 | 材料费 | 机具费 | 管理费 和利润 |  | 人工费 |  | 材料费 | 机具费 | 管理费 和利润
A1-20-16 | 矩形柱模板(周长m) 支模高度3.6m内 1.8外 | 100m2 | 0.01 | 3318.72 | 1401.4 | 193.94 | 1628.12 |  | 33.19 |  | 14.01 | 1.94 | 16.28
人工单价 |  | 小计 | [6 empty] | 33.19 |  | 14.01 | 1.94 | 16.28
未计价材料费
清单项目综合单价 | [8 empty] | 65.42
材 料 费 明 细 | 主要材料名称、规格、型号 |  |  |  |  | 单位 | 数量 |  | 单价（元） |  | 合价（元） | 暂估单价 （元） | 暂估合价 （元）
| 其他材料费 | [7 empty] | - |  | 14.11 | -
| 材料费小计 | [7 empty] | - |  | 14.11 | -
注：1.如不使用省级或行业建设主管部门发布的计价依据，可不填定额编码、名称等； 2.招标文件提供了暂估单价的材料，按暂估的单价填入表内“暂估单价”栏及“暂估合价”栏。
表-09
综合单价分析表
工程名称：建筑工程 | [7 empty] | 标段： |  | 第 56 页 共 88 页
项目编码 |  | 011702002003 |  | 项目名称 | 矩形柱 |  |  |  | 计量单位 |  | m2 | 工程量 | 74.412
清单综合单价组成明细
定额编号 | 定额项目名称 | 定额 单位 | 数量 | 单价 |  |  |  |  | 合价
|  |  |  | 人工费 | 材料费 | 机具费 | 管理费 和利润 |  | 人工费 |  | 材料费 | 机具费 | 管理费 和利润
A1-20-15 | 矩形柱模板(周长m) 支模高度3.6m内 1.8内 | 100m2 | 0.01 | 3017.28 | 1250.25 | 193.94 | 1488.4 |  | 30.17 |  | 12.5 | 1.94 | 14.88
人工单价 |  | 小计 | [6 empty] | 30.17 |  | 12.5 | 1.94 | 14.88
未计价材料费
清单项目综合单价 | [8 empty] | 59.5
材 料 费 明 细 | 主要材料名称、规格、型号 |  |  |  |  | 单位 | 数量 |  | 单价（元） |  | 合价（元） | 暂估单价 （元） | 暂估合价 （元）
| 其他材料费 | [7 empty] | - |  | 12.54 | -
| 材料费小计 | [7 empty] | - |  | 12.54 | -
注：1.如不使用省级或行业建设主管部门发布的计价依据，可不填定额编码、名称等； 2.招标文件提供了暂估单价的材料，按暂估的单价填入表内“暂估单价”栏及“暂估合价”栏。
表-09
综合单价分析表
工程名称：建筑工程 | [7 empty] | 标段： |  | 第 57 页 共 88 页
项目编码 |  | 011702002004 |  | 项目名称 | 矩形柱 |  |  |  | 计量单位 |  | m2 | 工程量 | 22.428
清单综合单价组成明细
定额编号 | 定额项目名称 | 定额 单位 | 数量 | 单价 |  |  |  |  | 合价
|  |  |  | 人工费 | 材料费 | 机具费 | 管理费 和利润 |  | 人工费 |  | 材料费 | 机具费 | 管理费 和利润
A1-20-16 | 矩形柱模板(周长m) 支模高度3.6m内 1.8外 | 100m2 | 0.01 | 3318.72 | 1401.4 | 193.94 | 1628.12 |  | 33.19 |  | 14.01 | 1.94 | 16.28
人工单价 |  | 小计 | [6 empty] | 33.19 |  | 14.01 | 1.94 | 16.28
未计价材料费
清单项目综合单价 | [8 empty] | 65.42
材 料 费 明 细 | 主要材料名称、规格、型号 |  |  |  |  | 单位 | 数量 |  | 单价（元） |  | 合价（元） | 暂估单价 （元） | 暂估合价 （元）
| 其他材料费 | [7 empty] | - |  | 14.11 | -
| 材料费小计 | [7 empty] | - |  | 14.11 | -
注：1.如不使用省级或行业建设主管部门发布的计价依据，可不填定额编码、名称等； 2.招标文件提供了暂估单价的材料，按暂估的单价填入表内“暂估单价”栏及“暂估合价”栏。
表-09
综合单价分析表
工程名称：建筑工程 | [7 empty] | 标段： |  | 第 58 页 共 88 页
项目编码 |  | 011702002005 |  | 项目名称 | 矩形柱 |  |  |  | 计量单位 |  | m2 | 工程量 | 12.672
清单综合单价组成明细
定额编号 | 定额项目名称 | 定额 单位 | 数量 | 单价 |  |  |  |  | 合价
|  |  |  | 人工费 | 材料费 | 机具费 | 管理费 和利润 |  | 人工费 |  | 材料费 | 机具费 | 管理费 和利润
A1-20-16 | 矩形柱模板(周长m) 支模高度3.6m内 1.8外 | 100m2 | 0.01 | 3318.72 | 1401.4 | 193.94 | 1628.12 |  | 33.19 |  | 14.01 | 1.94 | 16.28
人工单价 |  | 小计 | [6 empty] | 33.19 |  | 14.01 | 1.94 | 16.28
未计价材料费
清单项目综合单价 | [8 empty] | 65.42
材 料 费 明 细 | 主要材料名称、规格、型号 |  |  |  |  | 单位 | 数量 |  | 单价（元） |  | 合价（元） | 暂估单价 （元） | 暂估合价 （元）
| 其他材料费 | [7 empty] | - |  | 14.11 | -
| 材料费小计 | [7 empty] | - |  | 14.11 | -
注：1.如不使用省级或行业建设主管部门发布的计价依据，可不填定额编码、名称等； 2.招标文件提供了暂估单价的材料，按暂估的单价填入表内“暂估单价”栏及“暂估合价”栏。
表-09
综合单价分析表
工程名称：建筑工程 | [7 empty] | 标段： |  | 第 59 页 共 88 页
项目编码 |  | 011702002006 |  | 项目名称 | 矩形柱 |  |  |  | 计量单位 |  | m2 | 工程量 | 23.57
清单综合单价组成明细
定额编号 | 定额项目名称 | 定额 单位 | 数量 | 单价 |  |  |  |  | 合价
|  |  |  | 人工费 | 材料费 | 机具费 | 管理费 和利润 |  | 人工费 |  | 材料费 | 机具费 | 管理费 和利润
A1-20-16 | 矩形柱模板(周长m) 支模高度3.6m内 1.8外 | 100m2 | 0.01 | 3318.72 | 1401.4 | 193.94 | 1628.12 |  | 33.19 |  | 14.01 | 1.94 | 16.28
人工单价 |  | 小计 | [6 empty] | 33.19 |  | 14.01 | 1.94 | 16.28
未计价材料费
清单项目综合单价 | [8 empty] | 65.42
材 料 费 明 细 | 主要材料名称、规格、型号 |  |  |  |  | 单位 | 数量 |  | 单价（元） |  | 合价（元） | 暂估单价 （元） | 暂估合价 （元）
| 其他材料费 | [7 empty] | - |  | 13.93 | -
| 材料费小计 | [7 empty] | - |  | 13.93 | -
注：1.如不使用省级或行业建设主管部门发布的计价依据，可不填定额编码、名称等； 2.招标文件提供了暂估单价的材料，按暂估的单价填入表内“暂估单价”栏及“暂估合价”栏。
表-09
综合单价分析表
工程名称：建筑工程 | [7 empty] | 标段： |  | 第 60 页 共 88 页
项目编码 |  | 011702002007 |  | 项目名称 | 矩形柱 |  |  |  | 计量单位 |  | m2 | 工程量 | 5.532
清单综合单价组成明细
定额编号 | 定额项目名称 | 定额 单位 | 数量 | 单价 |  |  |  |  | 合价
|  |  |  | 人工费 | 材料费 | 机具费 | 管理费 和利润 |  | 人工费 |  | 材料费 | 机具费 | 管理费 和利润
A1-20-15 | 矩形柱模板(周长m) 支模高度3.6m内 1.8内 | 100m2 | 0.01 | 3017.28 | 1250.25 | 193.94 | 1488.4 |  | 30.17 |  | 12.5 | 1.94 | 14.88
人工单价 |  | 小计 | [6 empty] | 30.17 |  | 12.5 | 1.94 | 14.88
未计价材料费
清单项目综合单价 | [8 empty] | 59.5
材 料 费 明 细 | 主要材料名称、规格、型号 |  |  |  |  | 单位 | 数量 |  | 单价（元） |  | 合价（元） | 暂估单价 （元） | 暂估合价 （元）
| 其他材料费 | [7 empty] | - |  | 12.54 | -
| 材料费小计 | [7 empty] | - |  | 12.54 | -
注：1.如不使用省级或行业建设主管部门发布的计价依据，可不填定额编码、名称等； 2.招标文件提供了暂估单价的材料，按暂估的单价填入表内“暂估单价”栏及“暂估合价”栏。
表-09
综合单价分析表
工程名称：建筑工程 | [7 empty] | 标段： |  | 第 61 页 共 88 页
项目编码 |  | 011702002008 |  | 项目名称 | 矩形柱 |  |  |  | 计量单位 |  | m2 | 工程量 | 16.128
清单综合单价组成明细
定额编号 | 定额项目名称 | 定额 单位 | 数量 | 单价 |  |  |  |  | 合价
|  |  |  | 人工费 | 材料费 | 机具费 | 管理费 和利润 |  | 人工费 |  | 材料费 | 机具费 | 管理费 和利润
A1-20-16 | 矩形柱模板(周长m) 支模高度3.6m内 1.8外 | 100m2 | 0.01 | 3318.72 | 1401.4 | 193.94 | 1628.12 |  | 33.19 |  | 14.01 | 1.94 | 16.28
人工单价 |  | 小计 | [6 empty] | 33.19 |  | 14.01 | 1.94 | 16.28
未计价材料费
清单项目综合单价 | [8 empty] | 65.42
材 料 费 明 细 | 主要材料名称、规格、型号 |  |  |  |  | 单位 | 数量 |  | 单价（元） |  | 合价（元） | 暂估单价 （元） | 暂估合价 （元）
| 其他材料费 | [7 empty] | - |  | 14.11 | -
| 材料费小计 | [7 empty] | - |  | 14.11 | -
注：1.如不使用省级或行业建设主管部门发布的计价依据，可不填定额编码、名称等； 2.招标文件提供了暂估单价的材料，按暂估的单价填入表内“暂估单价”栏及“暂估合价”栏。
表-09
综合单价分析表
工程名称：建筑工程 | [7 empty] | 标段： |  | 第 62 页 共 88 页
项目编码 |  | 011702002009 |  | 项目名称 | 矩形柱 |  |  |  | 计量单位 |  | m2 | 工程量 | 19.02
清单综合单价组成明细
定额编号 | 定额项目名称 | 定额 单位 | 数量 | 单价 |  |  |  |  | 合价
|  |  |  | 人工费 | 材料费 | 机具费 | 管理费 和利润 |  | 人工费 |  | 材料费 | 机具费 | 管理费 和利润
A1-20-15 | 矩形柱模板(周长m) 支模高度3.6m内 1.8内 | 100m2 | 0.01 | 3017.28 | 1250.25 | 193.94 | 1488.4 |  | 30.17 |  | 12.5 | 1.94 | 14.88
人工单价 |  | 小计 | [6 empty] | 30.17 |  | 12.5 | 1.94 | 14.88
未计价材料费
清单项目综合单价 | [8 empty] | 59.5
材 料 费 明 细 | 主要材料名称、规格、型号 |  |  |  |  | 单位 | 数量 |  | 单价（元） |  | 合价（元） | 暂估单价 （元） | 暂估合价 （元）
| 其他材料费 | [7 empty] | - |  | 12.54 | -
| 材料费小计 | [7 empty] | - |  | 12.54 | -
注：1.如不使用省级或行业建设主管部门发布的计价依据，可不填定额编码、名称等； 2.招标文件提供了暂估单价的材料，按暂估的单价填入表内“暂估单价”栏及“暂估合价”栏。
表-09
综合单价分析表
工程名称：建筑工程 | [7 empty] | 标段： |  | 第 63 页 共 88 页
项目编码 |  | 011702002010 |  | 项目名称 | 矩形柱 |  |  |  | 计量单位 |  | m2 | 工程量 | 22.948
清单综合单价组成明细
定额编号 | 定额项目名称 | 定额 单位 | 数量 | 单价 |  |  |  |  | 合价
|  |  |  | 人工费 | 材料费 | 机具费 | 管理费 和利润 |  | 人工费 |  | 材料费 | 机具费 | 管理费 和利润
A1-20-16 | 矩形柱模板(周长m) 支模高度3.6m内 1.8外 | 100m2 | 0.01 | 3318.72 | 1401.4 | 193.94 | 1628.12 |  | 33.19 |  | 14.01 | 1.94 | 16.28
人工单价 |  | 小计 | [6 empty] | 33.19 |  | 14.01 | 1.94 | 16.28
未计价材料费
清单项目综合单价 | [8 empty] | 65.42
材 料 费 明 细 | 主要材料名称、规格、型号 |  |  |  |  | 单位 | 数量 |  | 单价（元） |  | 合价（元） | 暂估单价 （元） | 暂估合价 （元）
| 其他材料费 | [7 empty] | - |  | 14.11 | -
| 材料费小计 | [7 empty] | - |  | 14.11 | -
注：1.如不使用省级或行业建设主管部门发布的计价依据，可不填定额编码、名称等； 2.招标文件提供了暂估单价的材料，按暂估的单价填入表内“暂估单价”栏及“暂估合价”栏。
表-09
综合单价分析表
工程名称：建筑工程 | [7 empty] | 标段： |  | 第 64 页 共 88 页
项目编码 |  | 011702002011 |  | 项目名称 | 矩形柱 |  |  |  | 计量单位 |  | m2 | 工程量
清单综合单价组成明细
定额编号 | 定额项目名称 | 定额 单位 | 数量 | 单价 |  |  |  |  | 合价
|  |  |  | 人工费 | 材料费 | 机具费 | 管理费 和利润 |  | 人工费 |  | 材料费 | 机具费 | 管理费 和利润
A1-20-16 | 矩形柱模板(周长m) 支模高度3.6m内 1.8外 | 100m2 |  | 3318.72 | 1401.4 | 193.94 | 1628.12
人工单价 |  | 小计
|  | 未计价材料费 | [6 empty] | IIF([分部分项和单价措施清单.GCL]=0,0,Fround([WJJCL]/[分部分项和单价措施清单.GCL],2))
清单项目综合单价
材 料 费 明 细 | 主要材料名称、规格、型号 |  |  |  |  | 单位 | 数量 |  | 单价（元） |  | 合价（元） | 暂估单价 （元） | 暂估合价 （元）
| 其他材料费 | [7 empty] | - |  |  | -
| 材料费小计 | [7 empty] | - |  |  | -
注：1.如不使用省级或行业建设主管部门发布的计价依据，可不填定额编码、名称等； 2.招标文件提供了暂估单价的材料，按暂估的单价填入表内“暂估单价”栏及“暂估合价”栏。
表-09
综合单价分析表
工程名称：建筑工程 | [7 empty] | 标段： |  | 第 65 页 共 88 页
项目编码 |  | 011702002012 |  | 项目名称 | 矩形柱 |  |  |  | 计量单位 |  | m2 | 工程量 | 20.772
清单综合单价组成明细
定额编号 | 定额项目名称 | 定额 单位 | 数量 | 单价 |  |  |  |  | 合价
|  |  |  | 人工费 | 材料费 | 机具费 | 管理费 和利润 |  | 人工费 |  | 材料费 | 机具费 | 管理费 和利润
A1-20-15 | 矩形柱模板(周长m) 支模高度3.6m内 1.8内 | 100m2 | 0.01 | 3017.28 | 1250.25 | 193.94 | 1488.4 |  | 30.17 |  | 12.5 | 1.94 | 14.88
人工单价 |  | 小计 | [6 empty] | 30.17 |  | 12.5 | 1.94 | 14.88
未计价材料费
清单项目综合单价 | [8 empty] | 59.5
材 料 费 明 细 | 主要材料名称、规格、型号 |  |  |  |  | 单位 | 数量 |  | 单价（元） |  | 合价（元） | 暂估单价 （元） | 暂估合价 （元）
| 其他材料费 | [7 empty] | - |  | 12.54 | -
| 材料费小计 | [7 empty] | - |  | 12.54 | -
注：1.如不使用省级或行业建设主管部门发布的计价依据，可不填定额编码、名称等； 2.招标文件提供了暂估单价的材料，按暂估的单价填入表内“暂估单价”栏及“暂估合价”栏。
表-09
综合单价分析表
工程名称：建筑工程 | [7 empty] | 标段： |  | 第 66 页 共 88 页
项目编码 |  | 011702002013 |  | 项目名称 | 矩形柱 |  |  |  | 计量单位 |  | m2 | 工程量 | 17.628
清单综合单价组成明细
定额编号 | 定额项目名称 | 定额 单位 | 数量 | 单价 |  |  |  |  | 合价
|  |  |  | 人工费 | 材料费 | 机具费 | 管理费 和利润 |  | 人工费 |  | 材料费 | 机具费 | 管理费 和利润
A1-20-16 | 矩形柱模板(周长m) 支模高度3.6m内 1.8外 | 100m2 | 0.01 | 3318.72 | 1401.4 | 193.94 | 1628.12 |  | 33.19 |  | 14.01 | 1.94 | 16.28
人工单价 |  | 小计 | [6 empty] | 33.19 |  | 14.01 | 1.94 | 16.28
未计价材料费
清单项目综合单价 | [8 empty] | 65.42
材 料 费 明 细 | 主要材料名称、规格、型号 |  |  |  |  | 单位 | 数量 |  | 单价（元） |  | 合价（元） | 暂估单价 （元） | 暂估合价 （元）
| 其他材料费 | [7 empty] | - |  | 13.93 | -
| 材料费小计 | [7 empty] | - |  | 13.93 | -
注：1.如不使用省级或行业建设主管部门发布的计价依据，可不填定额编码、名称等； 2.招标文件提供了暂估单价的材料，按暂估的单价填入表内“暂估单价”栏及“暂估合价”栏。
表-09
综合单价分析表
工程名称：建筑工程 | [7 empty] | 标段： |  | 第 67 页 共 88 页
项目编码 |  | 011702002014 |  | 项目名称 | 矩形柱 |  |  |  | 计量单位 |  | m2 | 工程量 | 12.228
清单综合单价组成明细
定额编号 | 定额项目名称 | 定额 单位 | 数量 | 单价 |  |  |  |  | 合价
|  |  |  | 人工费 | 材料费 | 机具费 | 管理费 和利润 |  | 人工费 |  | 材料费 | 机具费 | 管理费 和利润
A1-20-16 | 矩形柱模板(周长m) 支模高度3.6m内 1.8外 | 100m2 | 0.01 | 3318.72 | 1401.4 | 193.94 | 1628.12 |  | 33.19 |  | 14.01 | 1.94 | 16.28
人工单价 |  | 小计 | [6 empty] | 33.19 |  | 14.01 | 1.94 | 16.28
未计价材料费
清单项目综合单价 | [8 empty] | 65.42
材 料 费 明 细 | 主要材料名称、规格、型号 |  |  |  |  | 单位 | 数量 |  | 单价（元） |  | 合价（元） | 暂估单价 （元） | 暂估合价 （元）
| 其他材料费 | [7 empty] | - |  | 14.11 | -
| 材料费小计 | [7 empty] | - |  | 14.11 | -
注：1.如不使用省级或行业建设主管部门发布的计价依据，可不填定额编码、名称等； 2.招标文件提供了暂估单价的材料，按暂估的单价填入表内“暂估单价”栏及“暂估合价”栏。
表-09
综合单价分析表
工程名称：建筑工程 | [7 empty] | 标段： |  | 第 68 页 共 88 页
项目编码 |  | 011702002015 |  | 项目名称 | 矩形柱 |  |  |  | 计量单位 |  | m2 | 工程量 | 6.912
清单综合单价组成明细
定额编号 | 定额项目名称 | 定额 单位 | 数量 | 单价 |  |  |  |  | 合价
|  |  |  | 人工费 | 材料费 | 机具费 | 管理费 和利润 |  | 人工费 |  | 材料费 | 机具费 | 管理费 和利润
A1-20-16 | 矩形柱模板(周长m) 支模高度3.6m内 1.8外 | 100m2 | 0.01 | 3318.72 | 1401.4 | 193.94 | 1628.12 |  | 33.19 |  | 14.01 | 1.94 | 16.28
人工单价 |  | 小计 | [6 empty] | 33.19 |  | 14.01 | 1.94 | 16.28
未计价材料费
清单项目综合单价 | [8 empty] | 65.42
材 料 费 明 细 | 主要材料名称、规格、型号 |  |  |  |  | 单位 | 数量 |  | 单价（元） |  | 合价（元） | 暂估单价 （元） | 暂估合价 （元）
| 其他材料费 | [7 empty] | - |  | 14.11 | -
| 材料费小计 | [7 empty] | - |  | 14.11 | -
注：1.如不使用省级或行业建设主管部门发布的计价依据，可不填定额编码、名称等； 2.招标文件提供了暂估单价的材料，按暂估的单价填入表内“暂估单价”栏及“暂估合价”栏。
表-09
综合单价分析表
工程名称：建筑工程 | [7 empty] | 标段： |  | 第 69 页 共 88 页
项目编码 |  | 011702002016 |  | 项目名称 | 矩形柱 |  |  |  | 计量单位 |  | m2 | 工程量
清单综合单价组成明细
定额编号 | 定额项目名称 | 定额 单位 | 数量 | 单价 |  |  |  |  | 合价
|  |  |  | 人工费 | 材料费 | 机具费 | 管理费 和利润 |  | 人工费 |  | 材料费 | 机具费 | 管理费 和利润
A1-20-14 | 矩形柱模板(周长m) 支模高度3.6m内 1.2内 | 100m2 |  | 3819.25 | 1696.75 | 206.7 | 1866.03
人工单价 |  | 小计
|  | 未计价材料费 | [6 empty] | IIF([分部分项和单价措施清单.GCL]=0,0,Fround([WJJCL]/[分部分项和单价措施清单.GCL],2))
清单项目综合单价
材 料 费 明 细 | 主要材料名称、规格、型号 |  |  |  |  | 单位 | 数量 |  | 单价（元） |  | 合价（元） | 暂估单价 （元） | 暂估合价 （元）
| 其他材料费 | [7 empty] | - |  |  | -
| 材料费小计 | [7 empty] | - |  |  | -
注：1.如不使用省级或行业建设主管部门发布的计价依据，可不填定额编码、名称等； 2.招标文件提供了暂估单价的材料，按暂估的单价填入表内“暂估单价”栏及“暂估合价”栏。
表-09
综合单价分析表
工程名称：建筑工程 | [7 empty] | 标段： |  | 第 70 页 共 88 页
项目编码 |  | 011702002017 |  | 项目名称 | 矩形柱 |  |  |  | 计量单位 |  | m2 | 工程量 | 6.6211
清单综合单价组成明细
定额编号 | 定额项目名称 | 定额 单位 | 数量 | 单价 |  |  |  |  | 合价
|  |  |  | 人工费 | 材料费 | 机具费 | 管理费 和利润 |  | 人工费 |  | 材料费 | 机具费 | 管理费 和利润
A1-20-15 | 矩形柱模板(周长m) 支模高度3.6m内 1.8内 | 100m2 | 0.01 | 3017.28 | 1250.25 | 193.94 | 1488.4 |  | 30.17 |  | 12.5 | 1.94 | 14.88
人工单价 |  | 小计 | [6 empty] | 30.17 |  | 12.5 | 1.94 | 14.88
未计价材料费
清单项目综合单价 | [8 empty] | 59.5
材 料 费 明 细 | 主要材料名称、规格、型号 |  |  |  |  | 单位 | 数量 |  | 单价（元） |  | 合价（元） | 暂估单价 （元） | 暂估合价 （元）
| 其他材料费 | [7 empty] | - |  | 12.54 | -
| 材料费小计 | [7 empty] | - |  | 12.54 | -
注：1.如不使用省级或行业建设主管部门发布的计价依据，可不填定额编码、名称等； 2.招标文件提供了暂估单价的材料，按暂估的单价填入表内“暂估单价”栏及“暂估合价”栏。
表-09
综合单价分析表
工程名称：建筑工程 | [7 empty] | 标段： |  | 第 71 页 共 88 页
项目编码 |  | 011702002018 |  | 项目名称 | 矩形柱 |  |  |  | 计量单位 |  | m2 | 工程量 | 6.0931
清单综合单价组成明细
定额编号 | 定额项目名称 | 定额 单位 | 数量 | 单价 |  |  |  |  | 合价
|  |  |  | 人工费 | 材料费 | 机具费 | 管理费 和利润 |  | 人工费 |  | 材料费 | 机具费 | 管理费 和利润
A1-20-15 | 矩形柱模板(周长m) 支模高度3.6m内 1.8内 | 100m2 | 0.01 | 3017.28 | 1250.25 | 193.94 | 1488.4 |  | 30.17 |  | 12.5 | 1.94 | 14.88
人工单价 |  | 小计 | [6 empty] | 30.17 |  | 12.5 | 1.94 | 14.88
未计价材料费
清单项目综合单价 | [8 empty] | 59.5
材 料 费 明 细 | 主要材料名称、规格、型号 |  |  |  |  | 单位 | 数量 |  | 单价（元） |  | 合价（元） | 暂估单价 （元） | 暂估合价 （元）
| 其他材料费 | [7 empty] | - |  | 12.54 | -
| 材料费小计 | [7 empty] | - |  | 12.54 | -
注：1.如不使用省级或行业建设主管部门发布的计价依据，可不填定额编码、名称等； 2.招标文件提供了暂估单价的材料，按暂估的单价填入表内“暂估单价”栏及“暂估合价”栏。
表-09
综合单价分析表
工程名称：建筑工程 | [7 empty] | 标段： |  | 第 72 页 共 88 页
项目编码 |  | 011702002019 |  | 项目名称 | 矩形柱 |  |  |  | 计量单位 |  | m2 | 工程量 | 3.828
清单综合单价组成明细
定额编号 | 定额项目名称 | 定额 单位 | 数量 | 单价 |  |  |  |  | 合价
|  |  |  | 人工费 | 材料费 | 机具费 | 管理费 和利润 |  | 人工费 |  | 材料费 | 机具费 | 管理费 和利润
A1-20-16 | 矩形柱模板(周长m) 支模高度3.6m内 1.8外 | 100m2 | 0.01 | 3318.72 | 1401.4 | 193.94 | 1628.12 |  | 33.19 |  | 14.01 | 1.94 | 16.28
人工单价 |  | 小计 | [6 empty] | 33.19 |  | 14.01 | 1.94 | 16.28
未计价材料费
清单项目综合单价 | [8 empty] | 65.42
材 料 费 明 细 | 主要材料名称、规格、型号 |  |  |  |  | 单位 | 数量 |  | 单价（元） |  | 合价（元） | 暂估单价 （元） | 暂估合价 （元）
| 其他材料费 | [7 empty] | - |  | 14.11 | -
| 材料费小计 | [7 empty] | - |  | 14.11 | -
注：1.如不使用省级或行业建设主管部门发布的计价依据，可不填定额编码、名称等； 2.招标文件提供了暂估单价的材料，按暂估的单价填入表内“暂估单价”栏及“暂估合价”栏。
表-09
综合单价分析表
工程名称：建筑工程 | [7 empty] | 标段： |  | 第 73 页 共 88 页
项目编码 |  | 011702002020 |  | 项目名称 | 矩形柱 |  |  |  | 计量单位 |  | m2 | 工程量 | 5.5
清单综合单价组成明细
定额编号 | 定额项目名称 | 定额 单位 | 数量 | 单价 |  |  |  |  | 合价
|  |  |  | 人工费 | 材料费 | 机具费 | 管理费 和利润 |  | 人工费 |  | 材料费 | 机具费 | 管理费 和利润
A1-20-16 | 矩形柱模板(周长m) 支模高度3.6m内 1.8外 | 100m2 | 0.01 | 3318.72 | 1401.4 | 193.94 | 1628.12 |  | 33.19 |  | 14.01 | 1.94 | 16.28
人工单价 |  | 小计 | [6 empty] | 33.19 |  | 14.01 | 1.94 | 16.28
未计价材料费
清单项目综合单价 | [8 empty] | 65.42
材 料 费 明 细 | 主要材料名称、规格、型号 |  |  |  |  | 单位 | 数量 |  | 单价（元） |  | 合价（元） | 暂估单价 （元） | 暂估合价 （元）
| 其他材料费 | [7 empty] | - |  | 13.93 | -
| 材料费小计 | [7 empty] | - |  | 13.93 | -
注：1.如不使用省级或行业建设主管部门发布的计价依据，可不填定额编码、名称等； 2.招标文件提供了暂估单价的材料，按暂估的单价填入表内“暂估单价”栏及“暂估合价”栏。
表-09
综合单价分析表
工程名称：建筑工程 | [7 empty] | 标段： |  | 第 74 页 共 88 页
项目编码 |  | 011702002021 |  | 项目名称 | 矩形柱 |  |  |  | 计量单位 |  | m2 | 工程量
清单综合单价组成明细
定额编号 | 定额项目名称 | 定额 单位 | 数量 | 单价 |  |  |  |  | 合价
|  |  |  | 人工费 | 材料费 | 机具费 | 管理费 和利润 |  | 人工费 |  | 材料费 | 机具费 | 管理费 和利润
A1-20-14 | 矩形柱模板(周长m) 支模高度3.6m内 1.2内 | 100m2 |  | 3819.25 | 1696.75 | 206.7 | 1866.03
人工单价 |  | 小计
|  | 未计价材料费 | [6 empty] | IIF([分部分项和单价措施清单.GCL]=0,0,Fround([WJJCL]/[分部分项和单价措施清单.GCL],2))
清单项目综合单价
材 料 费 明 细 | 主要材料名称、规格、型号 |  |  |  |  | 单位 | 数量 |  | 单价（元） |  | 合价（元） | 暂估单价 （元） | 暂估合价 （元）
| 其他材料费 | [7 empty] | - |  |  | -
| 材料费小计 | [7 empty] | - |  |  | -
注：1.如不使用省级或行业建设主管部门发布的计价依据，可不填定额编码、名称等； 2.招标文件提供了暂估单价的材料，按暂估的单价填入表内“暂估单价”栏及“暂估合价”栏。
表-09
综合单价分析表
工程名称：建筑工程 | [7 empty] | 标段： |  | 第 75 页 共 88 页
项目编码 |  | 011702004003 |  | 项目名称 | 异形柱 |  |  |  | 计量单位 |  | m2 | 工程量 | 5.4286
清单综合单价组成明细
定额编号 | 定额项目名称 | 定额 单位 | 数量 | 单价 |  |  |  |  | 合价
|  |  |  | 人工费 | 材料费 | 机具费 | 管理费 和利润 |  | 人工费 |  | 材料费 | 机具费 | 管理费 和利润
A1-20-18 | 圆形柱模板(木支撑) 支模高度3.6m内 | 100m2 | 0.01 | 5282.92 | 4881.66 | 258.01 | 2568.23 |  | 52.83 |  | 48.82 | 2.58 | 25.68
人工单价 |  | 小计 | [6 empty] | 52.83 |  | 48.82 | 2.58 | 25.68
未计价材料费
清单项目综合单价 | [8 empty] | 129.91
材 料 费 明 细 | 主要材料名称、规格、型号 |  |  |  |  | 单位 | 数量 |  | 单价（元） |  | 合价（元） | 暂估单价 （元） | 暂估合价 （元）
| 其他材料费 | [7 empty] | - |  | 48.78 | -
| 材料费小计 | [7 empty] | - |  | 48.78 | -
注：1.如不使用省级或行业建设主管部门发布的计价依据，可不填定额编码、名称等； 2.招标文件提供了暂估单价的材料，按暂估的单价填入表内“暂估单价”栏及“暂估合价”栏。
表-09
综合单价分析表
工程名称：建筑工程 | [7 empty] | 标段： |  | 第 76 页 共 88 页
项目编码 |  | 011702006001 |  | 项目名称 | 矩形梁 |  |  |  | 计量单位 |  | m2 | 工程量 | 20.8585
清单综合单价组成明细
定额编号 | 定额项目名称 | 定额 单位 | 数量 | 单价 |  |  |  |  | 合价
|  |  |  | 人工费 | 材料费 | 机具费 | 管理费 和利润 |  | 人工费 |  | 材料费 | 机具费 | 管理费 和利润
A1-20-33 | 单梁、连续梁模板(梁宽cm) 25以内 支模高度3.6m | 100m2 | 0.01 | 3739.84 | 1138.19 | 204.11 | 1828.02 |  | 37.4 |  | 11.38 | 2.04 | 18.28
人工单价 |  | 小计 | [6 empty] | 37.4 |  | 11.38 | 2.04 | 18.28
未计价材料费
清单项目综合单价 | [8 empty] | 69.1
材 料 费 明 细 | 主要材料名称、规格、型号 |  |  |  |  | 单位 | 数量 |  | 单价（元） |  | 合价（元） | 暂估单价 （元） | 暂估合价 （元）
| 其他材料费 | [7 empty] | - |  | 11.44 | -
| 材料费小计 | [7 empty] | - |  | 11.44 | -
注：1.如不使用省级或行业建设主管部门发布的计价依据，可不填定额编码、名称等； 2.招标文件提供了暂估单价的材料，按暂估的单价填入表内“暂估单价”栏及“暂估合价”栏。
表-09
综合单价分析表
工程名称：建筑工程 | [7 empty] | 标段： |  | 第 77 页 共 88 页
项目编码 |  | 011702006002 |  | 项目名称 | 矩形梁 |  |  |  | 计量单位 |  | m2 | 工程量 | 118.5558
清单综合单价组成明细
定额编号 | 定额项目名称 | 定额 单位 | 数量 | 单价 |  |  |  |  | 合价
|  |  |  | 人工费 | 材料费 | 机具费 | 管理费 和利润 |  | 人工费 |  | 材料费 | 机具费 | 管理费 和利润
A1-20-33 | 单梁、连续梁模板(梁宽cm) 25以内 支模高度3.6m | 100m2 | 0.01 | 3739.84 | 1138.19 | 204.11 | 1828.02 |  | 37.4 |  | 11.38 | 2.04 | 18.28
人工单价 |  | 小计 | [6 empty] | 37.4 |  | 11.38 | 2.04 | 18.28
未计价材料费
清单项目综合单价 | [8 empty] | 69.1
材 料 费 明 细 | 主要材料名称、规格、型号 |  |  |  |  | 单位 | 数量 |  | 单价（元） |  | 合价（元） | 暂估单价 （元） | 暂估合价 （元）
| 其他材料费 | [7 empty] | - |  | 11.44 | -
| 材料费小计 | [7 empty] | - |  | 11.44 | -
注：1.如不使用省级或行业建设主管部门发布的计价依据，可不填定额编码、名称等； 2.招标文件提供了暂估单价的材料，按暂估的单价填入表内“暂估单价”栏及“暂估合价”栏。
表-09
综合单价分析表
工程名称：建筑工程 | [7 empty] | 标段： |  | 第 78 页 共 88 页
项目编码 |  | 011702006003 |  | 项目名称 | 矩形梁 |  |  |  | 计量单位 |  | m2 | 工程量 | 1.1232
清单综合单价组成明细
定额编号 | 定额项目名称 | 定额 单位 | 数量 | 单价 |  |  |  |  | 合价
|  |  |  | 人工费 | 材料费 | 机具费 | 管理费 和利润 |  | 人工费 |  | 材料费 | 机具费 | 管理费 和利润
A1-20-33 | 单梁、连续梁模板(梁宽cm) 25以内 支模高度3.6m | 100m2 | 0.01 | 3739.84 | 1138.19 | 204.11 | 1828.02 |  | 37.4 |  | 11.38 | 2.04 | 18.28
人工单价 |  | 小计 | [6 empty] | 37.4 |  | 11.38 | 2.04 | 18.28
未计价材料费
清单项目综合单价 | [8 empty] | 69.1
材 料 费 明 细 | 主要材料名称、规格、型号 |  |  |  |  | 单位 | 数量 |  | 单价（元） |  | 合价（元） | 暂估单价 （元） | 暂估合价 （元）
| 其他材料费 | [7 empty] | - |  | 11.26 | -
| 材料费小计 | [7 empty] | - |  | 11.26 | -
注：1.如不使用省级或行业建设主管部门发布的计价依据，可不填定额编码、名称等； 2.招标文件提供了暂估单价的材料，按暂估的单价填入表内“暂估单价”栏及“暂估合价”栏。
表-09
综合单价分析表
工程名称：建筑工程 | [7 empty] | 标段： |  | 第 79 页 共 88 页
项目编码 |  | 011702006004 |  | 项目名称 | 矩形梁 |  |  |  | 计量单位 |  | m2 | 工程量 | 63.6794
清单综合单价组成明细
定额编号 | 定额项目名称 | 定额 单位 | 数量 | 单价 |  |  |  |  | 合价
|  |  |  | 人工费 | 材料费 | 机具费 | 管理费 和利润 |  | 人工费 |  | 材料费 | 机具费 | 管理费 和利润
A1-20-33 | 单梁、连续梁模板(梁宽cm) 25以内 支模高度3.6m | 100m2 | 0.01 | 3739.84 | 1138.19 | 204.11 | 1828.02 |  | 37.4 |  | 11.38 | 2.04 | 18.28
人工单价 |  | 小计 | [6 empty] | 37.4 |  | 11.38 | 2.04 | 18.28
未计价材料费
清单项目综合单价 | [8 empty] | 69.1
材 料 费 明 细 | 主要材料名称、规格、型号 |  |  |  |  | 单位 | 数量 |  | 单价（元） |  | 合价（元） | 暂估单价 （元） | 暂估合价 （元）
| 其他材料费 | [7 empty] | - |  | 11.44 | -
| 材料费小计 | [7 empty] | - |  | 11.44 | -
注：1.如不使用省级或行业建设主管部门发布的计价依据，可不填定额编码、名称等； 2.招标文件提供了暂估单价的材料，按暂估的单价填入表内“暂估单价”栏及“暂估合价”栏。
表-09
综合单价分析表
工程名称：建筑工程 | [7 empty] | 标段： |  | 第 80 页 共 88 页
项目编码 |  | 011702008001 |  | 项目名称 | 圈梁 |  |  |  | 计量单位 |  | m2 | 工程量 | 24.36
清单综合单价组成明细
定额编号 | 定额项目名称 | 定额 单位 | 数量 | 单价 |  |  |  |  | 合价
|  |  |  | 人工费 | 材料费 | 机具费 | 管理费 和利润 |  | 人工费 |  | 材料费 | 机具费 | 管理费 和利润
A1-20-37 | 圈梁模板 | 100m2 | 0.01 | 2698.23 | 1317.01 | 91.97 | 1293.26 |  | 26.98 |  | 13.17 | 0.92 | 12.93
人工单价 |  | 小计 | [6 empty] | 26.98 |  | 13.17 | 0.92 | 12.93
未计价材料费
清单项目综合单价 | [8 empty] | 54
材 料 费 明 细 | 主要材料名称、规格、型号 |  |  |  |  | 单位 | 数量 |  | 单价（元） |  | 合价（元） | 暂估单价 （元） | 暂估合价 （元）
| 其他材料费 | [7 empty] | - |  | 13.09 | -
| 材料费小计 | [7 empty] | - |  | 13.09 | -
注：1.如不使用省级或行业建设主管部门发布的计价依据，可不填定额编码、名称等； 2.招标文件提供了暂估单价的材料，按暂估的单价填入表内“暂估单价”栏及“暂估合价”栏。
表-09
综合单价分析表
工程名称：建筑工程 | [7 empty] | 标段： |  | 第 81 页 共 88 页
项目编码 |  | 011702010001 |  | 项目名称 | 弧形、拱形梁 |  |  |  | 计量单位 |  | m2 | 工程量 | 2.9178
清单综合单价组成明细
定额编号 | 定额项目名称 | 定额 单位 | 数量 | 单价 |  |  |  |  | 合价
|  |  |  | 人工费 | 材料费 | 机具费 | 管理费 和利润 |  | 人工费 |  | 材料费 | 机具费 | 管理费 和利润
A1-20-35 | 拱形梁模板 支模高度3.6m | 100m2 | 0.01 | 5666 | 2292.27 | 222.55 | 2729.34 |  | 56.66 |  | 22.92 | 2.23 | 27.29
人工单价 |  | 小计 | [6 empty] | 56.66 |  | 22.92 | 2.23 | 27.29
未计价材料费
清单项目综合单价 | [8 empty] | 109.1
材 料 费 明 细 | 主要材料名称、规格、型号 |  |  |  |  | 单位 | 数量 |  | 单价（元） |  | 合价（元） | 暂估单价 （元） | 暂估合价 （元）
| 其他材料费 | [7 empty] | - |  | 22.93 | -
| 材料费小计 | [7 empty] | - |  | 22.93 | -
注：1.如不使用省级或行业建设主管部门发布的计价依据，可不填定额编码、名称等； 2.招标文件提供了暂估单价的材料，按暂估的单价填入表内“暂估单价”栏及“暂估合价”栏。
表-09
综合单价分析表
工程名称：建筑工程 | [7 empty] | 标段： |  | 第 82 页 共 88 页
项目编码 |  | 011702011001 |  | 项目名称 | 直形墙 |  |  |  | 计量单位 |  | m2 | 工程量 | 36.44
清单综合单价组成明细
定额编号 | 定额项目名称 | 定额 单位 | 数量 | 单价 |  |  |  |  | 合价
|  |  |  | 人工费 | 材料费 | 机具费 | 管理费 和利润 |  | 人工费 |  | 材料费 | 机具费 | 管理费 和利润
A1-20-51 | 直形墙模板 墙厚(cm以内) 40 支模高度3.6m内 | 100m2 | 0.01 | 1999.35 | 1446.59 | 207.22 | 1022.74 |  | 19.99 |  | 14.47 | 2.07 | 10.23
人工单价 |  | 小计 | [6 empty] | 19.99 |  | 14.47 | 2.07 | 10.23
未计价材料费
清单项目综合单价 | [8 empty] | 46.76
材 料 费 明 细 | 主要材料名称、规格、型号 |  |  |  |  | 单位 | 数量 |  | 单价（元） |  | 合价（元） | 暂估单价 （元） | 暂估合价 （元）
| 其他材料费 | [7 empty] | - |  | 14.5 | -
| 材料费小计 | [7 empty] | - |  | 14.5 | -
注：1.如不使用省级或行业建设主管部门发布的计价依据，可不填定额编码、名称等； 2.招标文件提供了暂估单价的材料，按暂估的单价填入表内“暂估单价”栏及“暂估合价”栏。
表-09
综合单价分析表
工程名称：建筑工程 | [7 empty] | 标段： |  | 第 83 页 共 88 页
项目编码 |  | 011702011002 |  | 项目名称 | 直形墙 |  |  |  | 计量单位 |  | m2 | 工程量 | 116.8028
清单综合单价组成明细
定额编号 | 定额项目名称 | 定额 单位 | 数量 | 单价 |  |  |  |  | 合价
|  |  |  | 人工费 | 材料费 | 机具费 | 管理费 和利润 |  | 人工费 |  | 材料费 | 机具费 | 管理费 和利润
A1-20-51 | 直形墙模板 墙厚(cm以内) 40 支模高度3.6m内 | 100m2 | 0.01 | 1999.35 | 1446.59 | 207.22 | 1022.74 |  | 19.99 |  | 14.47 | 2.07 | 10.23
人工单价 |  | 小计 | [6 empty] | 19.99 |  | 14.47 | 2.07 | 10.23
未计价材料费
清单项目综合单价 | [8 empty] | 46.76
材 料 费 明 细 | 主要材料名称、规格、型号 |  |  |  |  | 单位 | 数量 |  | 单价（元） |  | 合价（元） | 暂估单价 （元） | 暂估合价 （元）
| 其他材料费 | [7 empty] | - |  | 14.5 | -
| 材料费小计 | [7 empty] | - |  | 14.5 | -
注：1.如不使用省级或行业建设主管部门发布的计价依据，可不填定额编码、名称等； 2.招标文件提供了暂估单价的材料，按暂估的单价填入表内“暂估单价”栏及“暂估合价”栏。
表-09
综合单价分析表
工程名称：建筑工程 | [7 empty] | 标段： |  | 第 84 页 共 88 页
项目编码 |  | 011702011003 |  | 项目名称 | 直形墙 |  |  |  | 计量单位 |  | m2 | 工程量 | 32.9251
清单综合单价组成明细
定额编号 | 定额项目名称 | 定额 单位 | 数量 | 单价 |  |  |  |  | 合价
|  |  |  | 人工费 | 材料费 | 机具费 | 管理费 和利润 |  | 人工费 |  | 材料费 | 机具费 | 管理费 和利润
A1-20-51 | 直形墙模板 墙厚(cm以内) 40 支模高度3.6m内 | 100m2 | 0.01 | 1999.35 | 1446.59 | 207.22 | 1022.74 |  | 19.99 |  | 14.47 | 2.07 | 10.23
人工单价 |  | 小计 | [6 empty] | 19.99 |  | 14.47 | 2.07 | 10.23
未计价材料费
清单项目综合单价 | [8 empty] | 46.76
材 料 费 明 细 | 主要材料名称、规格、型号 |  |  |  |  | 单位 | 数量 |  | 单价（元） |  | 合价（元） | 暂估单价 （元） | 暂估合价 （元）
| 其他材料费 | [7 empty] | - |  | 14.49 | -
| 材料费小计 | [7 empty] | - |  | 14.49 | -
注：1.如不使用省级或行业建设主管部门发布的计价依据，可不填定额编码、名称等； 2.招标文件提供了暂估单价的材料，按暂估的单价填入表内“暂估单价”栏及“暂估合价”栏。
表-09
综合单价分析表
工程名称：建筑工程 | [7 empty] | 标段： |  | 第 85 页 共 88 页
项目编码 |  | 011702014001 |  | 项目名称 | 有梁板 |  |  |  | 计量单位 |  | m2 | 工程量 | 140.9036
清单综合单价组成明细
定额编号 | 定额项目名称 | 定额 单位 | 数量 | 单价 |  |  |  |  | 合价
|  |  |  | 人工费 | 材料费 | 机具费 | 管理费 和利润 |  | 人工费 |  | 材料费 | 机具费 | 管理费 和利润
A1-20-75 | 有梁板模板 支模高度3.6m | 100m2 | 0.01 | 3184.53 | 1491.97 | 295.09 | 1612.8 |  | 31.85 |  | 14.92 | 2.95 | 16.13
人工单价 |  | 小计 | [6 empty] | 31.85 |  | 14.92 | 2.95 | 16.13
未计价材料费
清单项目综合单价 | [8 empty] | 65.84
材 料 费 明 细 | 主要材料名称、规格、型号 |  |  |  |  | 单位 | 数量 |  | 单价（元） |  | 合价（元） | 暂估单价 （元） | 暂估合价 （元）
| 其他材料费 | [7 empty] | - |  | 14.9 | -
| 材料费小计 | [7 empty] | - |  | 14.9 | -
注：1.如不使用省级或行业建设主管部门发布的计价依据，可不填定额编码、名称等； 2.招标文件提供了暂估单价的材料，按暂估的单价填入表内“暂估单价”栏及“暂估合价”栏。
表-09
综合单价分析表
工程名称：建筑工程 | [7 empty] | 标段： |  | 第 86 页 共 88 页
项目编码 |  | 011702014002 |  | 项目名称 | 有梁板 |  |  |  | 计量单位 |  | m2 | 工程量 | 69.0696
清单综合单价组成明细
定额编号 | 定额项目名称 | 定额 单位 | 数量 | 单价 |  |  |  |  | 合价
|  |  |  | 人工费 | 材料费 | 机具费 | 管理费 和利润 |  | 人工费 |  | 材料费 | 机具费 | 管理费 和利润
A1-20-75 | 有梁板模板 支模高度3.6m | 100m2 | 0.01 | 3184.53 | 1491.97 | 295.09 | 1612.8 |  | 31.85 |  | 14.92 | 2.95 | 16.13
人工单价 |  | 小计 | [6 empty] | 31.85 |  | 14.92 | 2.95 | 16.13
未计价材料费
清单项目综合单价 | [8 empty] | 65.84
材 料 费 明 细 | 主要材料名称、规格、型号 |  |  |  |  | 单位 | 数量 |  | 单价（元） |  | 合价（元） | 暂估单价 （元） | 暂估合价 （元）
| 其他材料费 | [7 empty] | - |  | 14.9 | -
| 材料费小计 | [7 empty] | - |  | 14.9 | -
注：1.如不使用省级或行业建设主管部门发布的计价依据，可不填定额编码、名称等； 2.招标文件提供了暂估单价的材料，按暂估的单价填入表内“暂估单价”栏及“暂估合价”栏。
表-09
综合单价分析表
工程名称：建筑工程 | [7 empty] | 标段： |  | 第 87 页 共 88 页
项目编码 |  | 011702014003 |  | 项目名称 | 有梁板 |  |  |  | 计量单位 |  | m2 | 工程量 | 185.0614
清单综合单价组成明细
定额编号 | 定额项目名称 | 定额 单位 | 数量 | 单价 |  |  |  |  | 合价
|  |  |  | 人工费 | 材料费 | 机具费 | 管理费 和利润 |  | 人工费 |  | 材料费 | 机具费 | 管理费 和利润
A1-20-75 | 有梁板模板 支模高度3.6m | 100m2 | 0.01 | 3184.53 | 1491.97 | 295.09 | 1612.8 |  | 31.85 |  | 14.92 | 2.95 | 16.13
人工单价 |  | 小计 | [6 empty] | 31.85 |  | 14.92 | 2.95 | 16.13
未计价材料费
清单项目综合单价 | [8 empty] | 65.84
材 料 费 明 细 | 主要材料名称、规格、型号 |  |  |  |  | 单位 | 数量 |  | 单价（元） |  | 合价（元） | 暂估单价 （元） | 暂估合价 （元）
| 其他材料费 | [7 empty] | - |  | 14.9 | -
| 材料费小计 | [7 empty] | - |  | 14.9 | -
注：1.如不使用省级或行业建设主管部门发布的计价依据，可不填定额编码、名称等； 2.招标文件提供了暂估单价的材料，按暂估的单价填入表内“暂估单价”栏及“暂估合价”栏。
表-09
综合单价分析表
工程名称：建筑工程 | [7 empty] | 标段： |  | 第 88 页 共 88 页
项目编码 |  | 011702024001 |  | 项目名称 | 楼梯 |  |  |  | 计量单位 |  | m2 | 工程量 | 22.977
清单综合单价组成明细
定额编号 | 定额项目名称 | 定额 单位 | 数量 | 单价 |  |  |  |  | 合价
|  |  |  | 人工费 | 材料费 | 机具费 | 管理费 和利润 |  | 人工费 |  | 材料费 | 机具费 | 管理费 和利润
A1-20-92 | 楼梯模板 直形 | 100m2 | 0.01 | 9216.86 | 5878.06 | 364.72 | 4441.07 |  | 92.17 |  | 58.78 | 3.65 | 44.41
人工单价 |  | 小计 | [6 empty] | 92.17 |  | 58.78 | 3.65 | 44.41
未计价材料费
清单项目综合单价 | [8 empty] | 199.01
材 料 费 明 细 | 主要材料名称、规格、型号 |  |  |  |  | 单位 | 数量 |  | 单价（元） |  | 合价（元） | 暂估单价 （元） | 暂估合价 （元）
| 其他材料费 | [7 empty] | - |  | 58.84 | -
| 材料费小计 | [7 empty] | - |  | 58.84 | -
注：1.如不使用省级或行业建设主管部门发布的计价依据，可不填定额编码、名称等； 2.招标文件提供了暂估单价的材料，按暂估的单价填入表内“暂估单价”栏及“暂估合价”栏。
表-09

## 表-11 总价措施项目清单与计价表
总价措施项目清单与计价表
工程名称：建筑工程 | [5 empty] | 标段： |  | 第 1 页 共 1 页
序号 | 项目编码 | 项目名称 | 计算基础 | 费率 (%) | 金额 (元) |  | 调整 费率(%) |  | 调整后 金额(元) | 备注
1 | LSSGCSF00001 | 绿色施工安全防护措施费 | 分部分项人工费+分部分项机具费 | 19 | 11934.8 |  |  |  |  | 以分部分项的人工费与施工机具费之和为计算基础，费率19%
2 | WMGDZJF00001 | 文明工地增加费 | 分部分项人工费+分部分项机具费 | 0 | [5 empty] | 以分部分项的人工费与施工机具费之和为计算基础，市级文明工地为1.20%；省级文明工地为2.10%
3 | 011707002001 | 夜间施工增加费 |  | 20 | [5 empty] | 以夜间施工项目人工费的20%计算
4 | GGCSF0000001 | 赶工措施费 | 分部分项人工费+分部分项机具费 | 0 | [5 empty] | 赶工措施费=（1-δ）*分部分项的（人工费+施工机具费）*0.3 （0.8≤δ＜1 式中：δ=合同工期/定额工期）
5 | QTFY00000001 | 其他费用 | [7 empty] | 按经批准的专项施工组织方案计算
合 计 |  |  |  |  | 11934.8
编制人（造价人员）： | [5 empty] | 复核人（造价工程师）：
表-11

## 表-12 其他项目清单与计价汇总表
其他项目清单与计价汇总表
工程名称：建筑工程 |  |  | 标段： |  | 第 1 页 共 1 页
序号 | 项目名称 | 金额（元） |  | 结算金额（元） |  | 备注
1 | 暂列金额 | 200000.00 |  |  |  | 明细详见表-12-1
2 | 暂估价
2.1 | 材料暂估价 | — |  |  |  | 明细详见表-12-2
2.2 | 专业工程暂估价 |  |  |  |  | 明细详见表-12-3
3 | 计日工 |  |  |  |  | 明细详见表-12-4
4 | 总承包服务费 |  |  |  |  | 明细详见表-12-5
5 | 预算包干费
6 | 工程优质费
7 | 概算幅度差
8 | 现场签证费用
9 | 索赔费用
10 | 其他费用
| 合 计 | 200000.00 |  |  |  | —
注：材料（工程设备）暂估单价进入清单项目综合单价，此处不汇总。
表—12

## 表-12-1 暂列金额表
暂列金额明细表
工程名称：建筑工程 |  |  | 标段： |  | 第 1 页 共 1 页
序号 | 名称 | 计量单位 |  | 暂定金额（元） |  | 备注
1 | 暂列金额 | 元 |  | 200000
合 计 |  |  |  | 200000 |  | —
注：此表由招标人填写，如不能详列，也可只列暂列金额总额，投标人应将上述暂列金额计入投标总价中。
表—12—1

## 表-13 规费、税金项目清单与计价表
规费、税金项目清单与计价表
工程名称：建筑工程 |  |  | 标段： |  |  | 第 1 页 共 1 页
序号 | 项目名称 | 计算基础 |  | 计算基数 | 计算费率 (%) |  | 金额(元)
1 | 增值税销项税额 | 分部分项合计+措施合计+其他项目 |  | 727494.46 | 9 |  | 65474.5
合 计 | [6 empty] | 65474.5
编制人（造价人员）：杨和玉 |  |  | 复核人（造价工程师）：杨和玉
表—13